## bus_data
BUS_I | BUS_TYPE | Pd | Qd | Gs | Bs | area | Vm | Va | baseKV | zone | Vmax | Vmin
1 | 1 | 0.0080848 | 0.0020262 | 0 | 0 | 1 | 0.9792 | -0.3997 | 0.4 | 1 | 1.1 | 0.9
2 | 1 | 0 | 0 | 0 | 0 | 1 | 0.97925 | -0.39873 | 0.4 | 1 | 1.1 | 0.9
3 | 1 | 0.0094518 | 0.0023688 | 0 | 0 | 1 | 0.97649 | -0.45277 | 0.4 | 1 | 1.1 | 0.9
5 | 1 | 0 | 0 | 0 | 0 | 1 | 0.98569 | -0.27369 | 0.4 | 1 | 1.1 | 0.9
15 | 1 | 0 | 0 | 0 | 0 | 1 | 0.97636 | -0.45541 | 0.4 | 1 | 1.1 | 0.9
4 | 1 | 0 | 0 | 0 | 0 | 1 | 0.98968 | -0.19674 | 0.4 | 1 | 1.1 | 0.9
10 | 1 | 0 | 0 | 0 | 0 | 1 | 0.99666 | -0.06341 | 0.4 | 1 | 1.1 | 0.9
17 | 1 | 0.072611 | 0.018198 | 0 | 0 | 1 | 0.989 | -0.20989 | 0.4 | 1 | 1.1 | 0.9
13 | 1 | 0 | 0 | 0 | 0 | 1 | 0.98525 | -0.28233 | 0.4 | 1 | 1.1 | 0.9
11 | 1 | 0 | 0 | 0 | 0 | 1 | 0.99476 | -0.099918 | 0.4 | 1 | 1.1 | 0.9
19 | 1 | 0.086312 | 0.021632 | 0 | 0 | 1 | 0.99997 | -0.00048261 | 0.4 | 1 | 1.1 | 0.9
35 | 1 | 0.02057 | 0.0051554 | 0 | 0 | 1 | 0.99465 | -0.10206 | 0.4 | 1 | 1.1 | 0.9
23 | 1 | 0 | 0 | 0 | 0 | 1 | 0.99457 | -0.10367 | 0.4 | 1 | 1.1 | 0.9
12 | 1 | 0 | 0 | 0 | 0 | 1 | 0.97522 | -0.4779 | 0.4 | 1 | 1.1 | 0.9
14 | 1 | 0 | 0 | 0 | 0 | 1 | 0.97464 | -0.48919 | 0.4 | 1 | 1.1 | 0.9
25 | 1 | 0.036721 | 0.0092032 | 0 | 0 | 1 | 0.97608 | -0.46096 | 0.4 | 1 | 1.1 | 0.9
36 | 1 | 0.09666 | 0.024225 | 0 | 0 | 1 | 0.98331 | -0.32014 | 0.4 | 1 | 1.1 | 0.9
20 | 1 | 0.023406 | 0.0058662 | 0 | 0 | 1 | 0.97432 | -0.49558 | 0.4 | 1 | 1.1 | 0.9
16 | 1 | 0 | 0 | 0 | 0 | 1 | 0.97473 | -0.48749 | 0.4 | 1 | 1.1 | 0.9
37 | 1 | 0.042296 | 0.0106 | 0 | 0 | 1 | 0.97456 | -0.49074 | 0.4 | 1 | 1.1 | 0.9
29 | 1 | 0.024586 | 0.0061619 | 0 | 0 | 1 | 0.98881 | -0.21509 | 0.4 | 1 | 1.1 | 0.9
30 | 1 | 0.013155 | 0.0032969 | 0 | 0 | 1 | 0.98904 | -0.21048 | 0.4 | 1 | 1.1 | 0.9
33 | 1 | 0.0098839 | 0.0024771 | 0 | 0 | 1 | 0.98907 | -0.21001 | 0.4 | 1 | 1.1 | 0.9
32 | 1 | 0.0049455 | 0.0012394 | 0 | 0 | 1 | 0.98908 | -0.20973 | 0.4 | 1 | 1.1 | 0.9
34 | 1 | 0.0092935 | 0.0023292 | 0 | 0 | 1 | 0.98918 | -0.20784 | 0.4 | 1 | 1.1 | 0.9
31 | 1 | 0 | 0 | 0 | 0 | 1 | 0.98942 | -0.20313 | 0.4 | 1 | 1.1 | 0.9
27 | 1 | 0.007326 | 0.0018361 | 0 | 0 | 1 | 0.99141 | -0.16451 | 0.4 | 1 | 1.1 | 0.9
28 | 1 | 0.010606 | 0.0026581 | 0 | 0 | 1 | 0.9898 | -0.1957 | 0.4 | 1 | 1.1 | 0.9
26 | 1 | 0.0080299 | 0.0020125 | 0 | 0 | 1 | 0.99198 | -0.15363 | 0.4 | 1 | 1.1 | 0.9
18 | 3 | 0.021767 | 0.0054554 | 0 | 0 | 1 | 1 | 0 | 0.4 | 1 | 1.1 | 0.9
21 | 1 | 0.022107 | 0.0055406 | 0 | 0 | 1 | 0.99422 | -0.11033 | 0.4 | 1 | 1.1 | 0.9
22 | 1 | 0.03046 | 0.0076341 | 0 | 0 | 1 | 0.99318 | -0.1304 | 0.4 | 1 | 1.1 | 0.9
24 | 1 | 0.027893 | 0.0069907 | 0 | 0 | 1 | 0.99291 | -0.13565 | 0.4 | 1 | 1.1 | 0.9

## generator_data
GEN_BUS | PG | QG | QMAX | QMIN | VG | MBASE | GEN_STATUS | PMAX | PMIN
18 | 0.59261 | 0.15102 | 10 | -10 | 1 | 100 | 1 | 10 | 0

## branch_data
F_BUS | T_BUS | BR_R | BR_X | BR_B | RATE_A | RATE_B | RATE_C | TAP | SHIFT | BR_STATUS | ANGMIN | ANGMAX | P_in | Q_in | P_out | Q_out
1 | 2 | 0.51724 | 0.33103 | 8.6858e-10 | 0 | 0 | 0 | 0 | 0 | 1 | -90 | 90 | -0.0080847 | -0.0020263 | 0.0080851 | 0.0020264
2 | 3 | 2.0706 | 1.3252 | 3.4771e-09 | 0 | 0 | 0 | 0 | 0 | 1 | -90 | 90 | 0.1123 | 0.028311 | -0.11201 | -0.028126
2 | 5 | 4.5095 | 2.8861 | 7.5727e-09 | 0 | 0 | 0 | 0 | 0 | 1 | -90 | 90 | -0.12039 | -0.030337 | 0.12111 | 0.0308
3 | 15 | 0.10989 | 0.070327 | 1.8453e-10 | 0 | 0 | 0 | 0 | 0 | 1 | -90 | 90 | 0.10256 | 0.025757 | -0.10255 | -0.025749
5 | 13 | 0.38898 | 0.24895 | 6.5321e-10 | 0 | 0 | 0 | 0 | 0 | 1 | -90 | 90 | 0.096874 | 0.024362 | -0.096834 | -0.024337
5 | 17 | 1.2869 | 0.82362 | 4.3221e-09 | 0 | 0 | 0 | 0 | 0 | 1 | -90 | 90 | -0.21799 | -0.055162 | 0.21866 | 0.05559
15 | 16 | 3.2362 | 2.0712 | 5.4345e-09 | 0 | 0 | 0 | 0 | 0 | 1 | -90 | 90 | 0.042366 | 0.010646 | -0.042301 | -0.010605
15 | 25 | 0.3944 | 0.25242 | 6.6231e-10 | 0 | 0 | 0 | 0 | 0 | 1 | -90 | 90 | 0.060181 | 0.015104 | -0.060165 | -0.015094
4 | 10 | 2.0381 | 1.3044 | 1.7113e-08 | 0 | 0 | 0 | 0 | 0 | 1 | -90 | 90 | -0.29145 | -0.073905 | 0.29333 | 0.075108
4 | 17 | 0.19944 | 0.12764 | 1.6746e-09 | 0 | 0 | 0 | 0 | 0 | 1 | -90 | 90 | 0.29145 | 0.073906 | -0.29127 | -0.073788
10 | 11 | 0.85904 | 0.54978 | 7.2128e-09 | 0 | 0 | 0 | 0 | 0 | 1 | -90 | 90 | 0.18972 | 0.04788 | -0.18939 | -0.047668
10 | 19 | 0.58797 | 0.3763 | 4.9368e-09 | 0 | 0 | 0 | 0 | 0 | 1 | -90 | 90 | -0.48305 | -0.12299 | 0.48452 | 0.12393
13 | 36 | 1.6986 | 1.0871 | 2.8524e-09 | 0 | 0 | 0 | 0 | 0 | 1 | -90 | 90 | 0.096834 | 0.024337 | -0.09666 | -0.024226
11 | 35 | 0.46156 | 0.2954 | 7.7509e-10 | 0 | 0 | 0 | 0 | 0 | 1 | -90 | 90 | 0.020572 | 0.0051567 | -0.02057 | -0.0051554
11 | 23 | 0.098875 | 0.06328 | 8.3019e-10 | 0 | 0 | 0 | 0 | 0 | 1 | -90 | 90 | 0.16881 | 0.042512 | -0.16878 | -0.042493
19 | 18 | 0.0038325 | 0.0024528 | 3.2179e-11 | 0 | 0 | 0 | 0 | 0 | 1 | -90 | 90 | -0.57083 | -0.14556 | 0.57084 | 0.14557
23 | 21 | 0.17548 | 0.11231 | 1.4734e-09 | 0 | 0 | 0 | 0 | 0 | 1 | -90 | 90 | 0.16878 | 0.042493 | -0.16873 | -0.042458
12 | 14 | 2.0546 | 1.315 | 3.4503e-09 | 0 | 0 | 0 | 0 | 0 | 1 | -90 | 90 | 0.023426 | 0.0058785 | -0.023413 | -0.0058707
12 | 25 | 3.0882 | 1.9765 | 5.186e-09 | 0 | 0 | 0 | 0 | 0 | 1 | -90 | 90 | -0.023426 | -0.0058785 | 0.023445 | 0.0058901
14 | 20 | 1.162 | 0.74366 | 1.9513e-09 | 0 | 0 | 0 | 0 | 0 | 1 | -90 | 90 | 0.023413 | 0.0058708 | -0.023406 | -0.0058664
16 | 37 | 0.32695 | 0.20925 | 5.4904e-10 | 0 | 0 | 0 | 0 | 0 | 1 | -90 | 90 | 0.042301 | 0.010605 | -0.042295 | -0.010601
29 | 30 | 0.82297 | 0.5267 | 1.382e-09 | 0 | 0 | 0 | 0 | 0 | 1 | -90 | 90 | -0.024586 | -0.006162 | 0.024592 | 0.0061653
30 | 31 | 0.85372 | 0.54638 | 1.4336e-09 | 0 | 0 | 0 | 0 | 0 | 1 | -90 | 90 | -0.037746 | -0.0094622 | 0.03776 | 0.0094705
33 | 32 | 0.11988 | 0.07672 | 2.013e-10 | 0 | 0 | 0 | 0 | 0 | 1 | -90 | 90 | -0.0098838 | -0.0024771 | 0.009884 | 0.0024772
32 | 34 | 0.55907 | 0.35781 | 9.3883e-10 | 0 | 0 | 0 | 0 | 0 | 1 | -90 | 90 | -0.014829 | -0.0037167 | 0.014831 | 0.0037174
34 | 31 | 0.85742 | 0.54875 | 1.4398e-09 | 0 | 0 | 0 | 0 | 0 | 1 | -90 | 90 | -0.024124 | -0.0060466 | 0.02413 | 0.0060499
31 | 28 | 0.52752 | 0.33761 | 8.8585e-10 | 0 | 0 | 0 | 0 | 0 | 1 | -90 | 90 | -0.061889 | -0.01552 | 0.061911 | 0.015534
27 | 28 | 1.8929 | 1.2115 | 3.1787e-09 | 0 | 0 | 0 | 0 | 0 | 1 | -90 | 90 | 0.072625 | 0.018261 | -0.072517 | -0.018192
27 | 26 | 0.60075 | 0.38448 | 1.0088e-09 | 0 | 0 | 0 | 0 | 0 | 1 | -90 | 90 | -0.079951 | -0.020097 | 0.079993 | 0.020124
26 | 24 | 0.90415 | 0.57866 | 1.5183e-09 | 0 | 0 | 0 | 0 | 0 | 1 | -90 | 90 | -0.088023 | -0.022136 | 0.088098 | 0.022185
21 | 22 | 0.60759 | 0.38886 | 2.0406e-09 | 0 | 0 | 0 | 0 | 0 | 1 | -90 | 90 | 0.14662 | 0.036918 | -0.14648 | -0.036828
22 | 24 | 0.20034 | 0.12822 | 3.3642e-10 | 0 | 0 | 0 | 0 | 0 | 1 | -90 | 90 | 0.11602 | 0.029194 | -0.11599 | -0.029175