## bus_data
BUS_I | BUS_TYPE | Pd | Qd | Gs | Bs | area | Vm | Va | baseKV | zone | Vmax | Vmin
1 | 1 | 0.0090073 | 0.0022574 | 0 | 0 | 1 | 0.99726 | -0.052588 | 0.4 | 1 | 1.1 | 0.9
2 | 1 | 0.0057034 | 0.0014294 | 0 | 0 | 1 | 0.99725 | -0.052634 | 0.4 | 1 | 1.1 | 0.9
3 | 1 | 0 | 0 | 0 | 0 | 1 | 0.99737 | -0.050414 | 0.4 | 1 | 1.1 | 0.9
4 | 1 | 0 | 0 | 0 | 0 | 1 | 0.99705 | -0.056454 | 0.4 | 1 | 1.1 | 0.9
5 | 3 | 0.024784 | 0.0062115 | 0 | 0 | 1 | 1 | 0 | 0.4 | 1 | 1.1 | 0.9
9 | 1 | 0.0040685 | 0.0010197 | 0 | 0 | 1 | 0.99699 | -0.057628 | 0.4 | 1 | 1.1 | 0.9
10 | 1 | 0.0016646 | 0.00041719 | 0 | 0 | 1 | 0.9949 | -0.097861 | 0.4 | 1 | 1.1 | 0.9
6 | 1 | 0.02008 | 0.0050326 | 0 | 0 | 1 | 0.99628 | -0.071338 | 0.4 | 1 | 1.1 | 0.9
28 | 1 | 0 | 0 | 0 | 0 | 1 | 0.99743 | -0.048555 | 0.4 | 1 | 1.1 | 0.9
32 | 1 | 0.0016008 | 0.00040119 | 0 | 0 | 1 | 0.99422 | -0.11105 | 0.4 | 1 | 1.1 | 0.9
30 | 1 | 0 | 0 | 0 | 0 | 1 | 0.99484 | -0.099084 | 0.4 | 1 | 1.1 | 0.9
7 | 1 | 0.019131 | 0.0047946 | 0 | 0 | 1 | 0.99541 | -0.088182 | 0.4 | 1 | 1.1 | 0.9
38 | 1 | 0.008873 | 0.0022238 | 0 | 0 | 1 | 0.99285 | -0.13528 | 0.4 | 1 | 1.1 | 0.9
14 | 1 | 0.0078939 | 0.0019784 | 0 | 0 | 1 | 0.99674 | -0.061724 | 0.4 | 1 | 1.1 | 0.9
8 | 1 | 0.017952 | 0.0044991 | 0 | 0 | 1 | 0.99475 | -0.10082 | 0.4 | 1 | 1.1 | 0.9
17 | 1 | 0.0090122 | 0.0022587 | 0 | 0 | 1 | 0.99343 | -0.12621 | 0.4 | 1 | 1.1 | 0.9
39 | 1 | 0.0016055 | 0.00040237 | 0 | 0 | 1 | 0.9947 | -0.10175 | 0.4 | 1 | 1.1 | 0.9
11 | 1 | 0.0038788 | 0.00097211 | 0 | 0 | 1 | 0.99525 | -0.090354 | 0.4 | 1 | 1.1 | 0.9
12 | 1 | 0.0099056 | 0.0024826 | 0 | 0 | 1 | 0.996 | -0.07601 | 0.4 | 1 | 1.1 | 0.9
13 | 1 | 0.018996 | 0.0047607 | 0 | 0 | 1 | 0.99125 | -0.16759 | 0.4 | 1 | 1.1 | 0.9
29 | 1 | 0.018451 | 0.0046243 | 0 | 0 | 1 | 0.99031 | -0.18593 | 0.4 | 1 | 1.1 | 0.9
31 | 1 | 0 | 0 | 0 | 0 | 1 | 0.99059 | -0.18035 | 0.4 | 1 | 1.1 | 0.9
33 | 1 | 0.0082395 | 0.002065 | 0 | 0 | 1 | 0.99009 | -0.19015 | 0.4 | 1 | 1.1 | 0.9
15 | 1 | 0.034212 | 0.0085745 | 0 | 0 | 1 | 0.99177 | -0.15843 | 0.4 | 1 | 1.1 | 0.9
16 | 1 | 0.0080848 | 0.0020262 | 0 | 0 | 1 | 0.99281 | -0.13833 | 0.4 | 1 | 1.1 | 0.9
18 | 1 | 0.0025575 | 0.00064096 | 0 | 0 | 1 | 0.97268 | -0.5261 | 0.4 | 1 | 1.1 | 0.9
19 | 1 | 0.0028833 | 0.00072262 | 0 | 0 | 1 | 0.9727 | -0.52564 | 0.4 | 1 | 1.1 | 0.9
35 | 1 | 0.014923 | 0.0037401 | 0 | 0 | 1 | 0.97277 | -0.52432 | 0.4 | 1 | 1.1 | 0.9
21 | 1 | 0.048158 | 0.01207 | 0 | 0 | 1 | 0.9736 | -0.50791 | 0.4 | 1 | 1.1 | 0.9
36 | 1 | 0.016412 | 0.0041132 | 0 | 0 | 1 | 0.97336 | -0.51266 | 0.4 | 1 | 1.1 | 0.9
37 | 1 | 0.015085 | 0.0037807 | 0 | 0 | 1 | 0.9755 | -0.47048 | 0.4 | 1 | 1.1 | 0.9
27 | 1 | 0.0071097 | 0.0017819 | 0 | 0 | 1 | 0.98401 | -0.3047 | 0.4 | 1 | 1.1 | 0.9
23 | 1 | 0.0079081 | 0.001982 | 0 | 0 | 1 | 0.98558 | -0.2743 | 0.4 | 1 | 1.1 | 0.9
24 | 1 | 0 | 0 | 0 | 0 | 1 | 0.98526 | -0.2805 | 0.4 | 1 | 1.1 | 0.9
25 | 1 | 0 | 0 | 0 | 0 | 1 | 0.98607 | -0.26495 | 0.4 | 1 | 1.1 | 0.9
26 | 1 | 0 | 0 | 0 | 0 | 1 | 0.98461 | -0.293 | 0.4 | 1 | 1.1 | 0.9

## generator_data
GEN_BUS | PG | QG | QMAX | QMIN | VG | MBASE | GEN_STATUS | PMAX | PMIN
5 | 0.35207 | 0.089732 | 10 | -10 | 1 | 100 | 1 | 10 | 0

## branch_data
F_BUS | T_BUS | BR_R | BR_X | BR_B | RATE_A | RATE_B | RATE_C | TAP | SHIFT | BR_STATUS | ANGMIN | ANGMAX | P_in | Q_in | P_out | Q_out
1 | 2 | 0.035296 | 0.022589 | 5.9271e-11 | 0 | 0 | 0 | 0 | 0 | 1 | -90 | 90 | 0.0057034 | 0.0014294 | -0.0057034 | -0.0014294
1 | 3 | 0.65912 | 0.42184 | 1.1068e-09 | 0 | 0 | 0 | 0 | 0 | 1 | -90 | 90 | -0.014711 | -0.0036868 | 0.014712 | 0.0036877
3 | 4 | 0.2293 | 0.14675 | 3.8505e-10 | 0 | 0 | 0 | 0 | 0 | 1 | -90 | 90 | 0.11777 | 0.029649 | -0.11773 | -0.029627
3 | 5 | 1.7057 | 1.0916 | 2.8643e-09 | 0 | 0 | 0 | 0 | 0 | 1 | -90 | 90 | -0.13248 | -0.033336 | 0.1328 | 0.033541
4 | 9 | 1.2854 | 0.82266 | 2.1585e-09 | 0 | 0 | 0 | 0 | 0 | 1 | -90 | 90 | 0.0040687 | 0.0010196 | -0.0040685 | -0.0010197
4 | 10 | 3.2767 | 2.0971 | 5.5024e-09 | 0 | 0 | 0 | 0 | 0 | 1 | -90 | 90 | 0.05642 | 0.01423 | -0.056308 | -0.014159
4 | 6 | 1.1593 | 0.74193 | 1.9467e-09 | 0 | 0 | 0 | 0 | 0 | 1 | -90 | 90 | 0.057244 | 0.014377 | -0.057203 | -0.014351
5 | 28 | 1.1347 | 0.7262 | 7.6218e-09 | 0 | 0 | 0 | 0 | 0 | 1 | -90 | 90 | 0.19449 | 0.049979 | -0.19403 | -0.049687
10 | 32 | 1.105 | 0.70722 | 1.8556e-09 | 0 | 0 | 0 | 0 | 0 | 1 | -90 | 90 | 0.053038 | 0.013341 | -0.053005 | -0.01332
10 | 30 | 3.3721 | 2.1581 | 5.6626e-09 | 0 | 0 | 0 | 0 | 0 | 1 | -90 | 90 | 0.0016058 | 0.00040078 | -0.0016057 | -0.00040128
6 | 7 | 2.0191 | 1.2922 | 3.3906e-09 | 0 | 0 | 0 | 0 | 0 | 1 | -90 | 90 | 0.037123 | 0.0093189 | -0.037093 | -0.0093001
28 | 38 | 3.1063 | 1.988 | 2.0865e-08 | 0 | 0 | 0 | 0 | 0 | 1 | -90 | 90 | 0.12636 | 0.032609 | -0.12582 | -0.032271
28 | 14 | 0.87103 | 0.55746 | 1.4627e-09 | 0 | 0 | 0 | 0 | 0 | 1 | -90 | 90 | 0.067676 | 0.017078 | -0.067633 | -0.017051
32 | 17 | 1.3082 | 0.83727 | 2.1969e-09 | 0 | 0 | 0 | 0 | 0 | 1 | -90 | 90 | 0.051404 | 0.012919 | -0.051367 | -0.012895
30 | 39 | 7.3468 | 4.702 | 1.2337e-08 | 0 | 0 | 0 | 0 | 0 | 1 | -90 | 90 | 0.0016057 | 0.00040128 | -0.0016055 | -0.00040237
7 | 8 | 3.1244 | 1.9996 | 5.2467e-09 | 0 | 0 | 0 | 0 | 0 | 1 | -90 | 90 | 0.017962 | 0.0045055 | -0.017952 | -0.0044991
38 | 25 | 4.9455 | 3.1651 | 3.322e-08 | 0 | 0 | 0 | 0 | 0 | 1 | -90 | 90 | 0.11695 | 0.030047 | -0.11622 | -0.029582
14 | 12 | 1.0687 | 0.68397 | 1.7946e-09 | 0 | 0 | 0 | 0 | 0 | 1 | -90 | 90 | 0.05974 | 0.015073 | -0.059699 | -0.015047
17 | 16 | 1.2663 | 0.81045 | 2.1265e-09 | 0 | 0 | 0 | 0 | 0 | 1 | -90 | 90 | 0.042355 | 0.010637 | -0.04233 | -0.010621
11 | 12 | 1.2856 | 0.82278 | 2.1589e-09 | 0 | 0 | 0 | 0 | 0 | 1 | -90 | 90 | -0.049759 | -0.012542 | 0.049793 | 0.012564
11 | 13 | 7.4748 | 4.7839 | 1.2552e-08 | 0 | 0 | 0 | 0 | 0 | 1 | -90 | 90 | 0.04588 | 0.01157 | -0.045711 | -0.011463
13 | 29 | 4.3736 | 2.7991 | 7.3444e-09 | 0 | 0 | 0 | 0 | 0 | 1 | -90 | 90 | 0.018467 | 0.0046339 | -0.018451 | -0.0046243
13 | 31 | 6.814 | 4.361 | 1.1443e-08 | 0 | 0 | 0 | 0 | 0 | 1 | -90 | 90 | 0.0082483 | 0.0020687 | -0.0082433 | -0.0020666
31 | 33 | 5.2247 | 3.3438 | 8.7736e-09 | 0 | 0 | 0 | 0 | 0 | 1 | -90 | 90 | 0.0082433 | 0.0020666 | -0.0082395 | -0.002065
15 | 16 | 2.5928 | 1.6594 | 4.3539e-09 | 0 | 0 | 0 | 0 | 0 | 1 | -90 | 90 | -0.034212 | -0.0085745 | 0.034245 | 0.008595
18 | 19 | 0.76331 | 0.48852 | 1.2818e-09 | 0 | 0 | 0 | 0 | 0 | 1 | -90 | 90 | -0.0025575 | -0.00064096 | 0.0025575 | 0.00064088
19 | 35 | 1.0269 | 0.65725 | 1.7245e-09 | 0 | 0 | 0 | 0 | 0 | 1 | -90 | 90 | -0.0054408 | -0.0013635 | 0.0054412 | 0.0013636
35 | 36 | 2.4293 | 1.5548 | 4.0795e-09 | 0 | 0 | 0 | 0 | 0 | 1 | -90 | 90 | -0.020364 | -0.0051036 | 0.020376 | 0.0051105
21 | 36 | 0.54877 | 0.35121 | 9.2154e-10 | 0 | 0 | 0 | 0 | 0 | 1 | -90 | 90 | 0.036796 | 0.0092289 | -0.036787 | -0.0092237
21 | 37 | 1.8762 | 1.2008 | 3.1507e-09 | 0 | 0 | 0 | 0 | 0 | 1 | -90 | 90 | -0.084954 | -0.021298 | 0.085106 | 0.021395
37 | 27 | 7.131 | 4.5639 | 3.5925e-08 | 0 | 0 | 0 | 0 | 0 | 1 | -90 | 90 | -0.10019 | -0.025176 | 0.10099 | 0.025684
27 | 26 | 0.47438 | 0.3036 | 3.1864e-09 | 0 | 0 | 0 | 0 | 0 | 1 | -90 | 90 | -0.1081 | -0.027466 | 0.10816 | 0.027505
23 | 24 | 0.2516 | 0.16102 | 1.69e-09 | 0 | 0 | 0 | 0 | 0 | 1 | -90 | 90 | 0.10826 | 0.027567 | -0.10823 | -0.027546
23 | 25 | 0.3542 | 0.22669 | 2.3792e-09 | 0 | 0 | 0 | 0 | 0 | 1 | -90 | 90 | -0.11617 | -0.029549 | 0.11622 | 0.029582
24 | 26 | 0.5073 | 0.32467 | 3.4076e-09 | 0 | 0 | 0 | 0 | 0 | 1 | -90 | 90 | 0.10823 | 0.027546 | -0.10816 | -0.027505