## bus_data
BUS_I | BUS_TYPE | Pd | Qd | Gs | Bs | area | Vm | Va | baseKV | zone | Vmax | Vmin
1 | 1 | 0.066068 | 0.016558 | 0 | 0 | 1 | 0.9872 | -0.24644 | 0.4 | 1 | 1.1 | 0.9
11 | 1 | 0.038185 | 0.0095701 | 0 | 0 | 1 | 0.99022 | -0.18788 | 0.4 | 1 | 1.1 | 0.9
12 | 1 | 0 | 0 | 0 | 0 | 1 | 0.9924 | -0.14564 | 0.4 | 1 | 1.1 | 0.9
3 | 1 | 0.045838 | 0.011488 | 0 | 0 | 1 | 0.99855 | -0.027946 | 0.4 | 1 | 1.1 | 0.9
4 | 1 | 0 | 0 | 0 | 0 | 1 | 0.99916 | -0.016058 | 0.4 | 1 | 1.1 | 0.9
5 | 3 | 0.076756 | 0.019237 | 0 | 0 | 1 | 1 | 0 | 0.4 | 1 | 1.1 | 0.9
7 | 1 | 0 | 0 | 0 | 0 | 1 | 0.99727 | -0.052185 | 0.4 | 1 | 1.1 | 0.9
8 | 1 | 0 | 0 | 0 | 0 | 1 | 0.99626 | -0.071475 | 0.4 | 1 | 1.1 | 0.9
9 | 1 | 0.026636 | 0.0066756 | 0 | 0 | 1 | 0.99634 | -0.070055 | 0.4 | 1 | 1.1 | 0.9
10 | 1 | 0.056011 | 0.014038 | 0 | 0 | 1 | 0.99576 | -0.081336 | 0.4 | 1 | 1.1 | 0.9
19 | 1 | 0.055907 | 0.014012 | 0 | 0 | 1 | 0.99302 | -0.13428 | 0.4 | 1 | 1.1 | 0.9
18 | 1 | 0.046094 | 0.011552 | 0 | 0 | 1 | 0.99404 | -0.11444 | 0.4 | 1 | 1.1 | 0.9
14 | 1 | 0.053572 | 0.013426 | 0 | 0 | 1 | 0.99385 | -0.11814 | 0.4 | 1 | 1.1 | 0.9
16 | 1 | 0 | 0 | 0 | 0 | 1 | 0.99543 | -0.087658 | 0.4 | 1 | 1.1 | 0.9
17 | 1 | 0 | 0 | 0 | 0 | 1 | 0.99426 | -0.11033 | 0.4 | 1 | 1.1 | 0.9
20 | 1 | 0.030757 | 0.0077084 | 0 | 0 | 1 | 0.994 | -0.1152 | 0.4 | 1 | 1.1 | 0.9

## generator_data
GEN_BUS | PG | QG | QMAX | QMIN | VG | MBASE | GEN_STATUS | PMAX | PMIN
5 | 0.49841 | 0.12591 | 10 | -10 | 1 | 100 | 1 | 10 | 0

## branch_data
F_BUS | T_BUS | BR_R | BR_X | BR_B | RATE_A | RATE_B | RATE_C | TAP | SHIFT | BR_STATUS | ANGMIN | ANGMAX | P_in | Q_in | P_out | Q_out
1 | 11 | 3.8843 | 2.4859 | 6.5227e-09 | 0 | 0 | 0 | 0 | 0 | 1 | -90 | 90 | -0.066067 | -0.016558 | 0.066252 | 0.016676
11 | 12 | 1.7846 | 1.1422 | 2.9969e-09 | 0 | 0 | 0 | 0 | 0 | 1 | -90 | 90 | -0.10444 | -0.026246 | 0.10465 | 0.026381
12 | 8 | 3.1525 | 2.0176 | 5.2938e-09 | 0 | 0 | 0 | 0 | 0 | 1 | -90 | 90 | -0.10465 | -0.026381 | 0.10502 | 0.026619
3 | 4 | 1.1598 | 0.7423 | 1.9477e-09 | 0 | 0 | 0 | 0 | 0 | 1 | -90 | 90 | -0.045838 | -0.011488 | 0.045864 | 0.011505
4 | 5 | 1.5689 | 1.0041 | 2.6346e-09 | 0 | 0 | 0 | 0 | 0 | 1 | -90 | 90 | -0.045864 | -0.011505 | 0.045899 | 0.011527
5 | 7 | 0.625 | 0.4 | 3.1486e-09 | 0 | 0 | 0 | 0 | 0 | 1 | -90 | 90 | 0.37575 | 0.095151 | -0.37481 | -0.09455
7 | 8 | 0.5443 | 0.34835 | 1.828e-09 | 0 | 0 | 0 | 0 | 0 | 1 | -90 | 90 | 0.15886 | 0.040215 | -0.15871 | -0.040121
7 | 9 | 1.3867 | 0.88748 | 2.3286e-09 | 0 | 0 | 0 | 0 | 0 | 1 | -90 | 90 | 0.057508 | 0.014456 | -0.057459 | -0.014425
7 | 10 | 0.82117 | 0.52555 | 2.7579e-09 | 0 | 0 | 0 | 0 | 0 | 1 | -90 | 90 | 0.15845 | 0.039879 | -0.15823 | -0.039738
8 | 14 | 3.8655 | 2.4739 | 6.4912e-09 | 0 | 0 | 0 | 0 | 0 | 1 | -90 | 90 | 0.053691 | 0.013502 | -0.053572 | -0.013426
9 | 16 | 2.5441 | 1.6282 | 4.2722e-09 | 0 | 0 | 0 | 0 | 0 | 1 | -90 | 90 | 0.030823 | 0.0077497 | -0.030797 | -0.0077336
10 | 18 | 1.4398 | 0.92149 | 2.4178e-09 | 0 | 0 | 0 | 0 | 0 | 1 | -90 | 90 | 0.10221 | 0.0257 | -0.10205 | -0.025597
19 | 18 | 1.5701 | 1.0049 | 2.6366e-09 | 0 | 0 | 0 | 0 | 0 | 1 | -90 | 90 | -0.055907 | -0.014012 | 0.05596 | 0.014045
16 | 17 | 3.2705 | 2.0932 | 5.4921e-09 | 0 | 0 | 0 | 0 | 0 | 1 | -90 | 90 | 0.030797 | 0.0077336 | -0.030764 | -0.0077128
17 | 20 | 0.70135 | 0.44887 | 1.1778e-09 | 0 | 0 | 0 | 0 | 0 | 1 | -90 | 90 | 0.030764 | 0.0077128 | -0.030757 | -0.0077084