## bus_data
BUS_I | BUS_TYPE | Pd | Qd | Gs | Bs | area | Vm | Va | baseKV | zone | Vmax | Vmin
1 | 1 | 0.0074698 | 0.0018721 | 0 | 0 | 1 | 0.99416 | -0.11066 | 0.4 | 1 | 1.1 | 0.9
2 | 1 | 0.084638 | 0.021212 | 0 | 0 | 1 | 0.99297 | -0.13345 | 0.4 | 1 | 1.1 | 0.9
3 | 1 | 0 | 0 | 0 | 0 | 1 | 0.99755 | -0.046284 | 0.4 | 1 | 1.1 | 0.9
4 | 1 | 0 | 0 | 0 | 0 | 1 | 0.99236 | -0.14503 | 0.4 | 1 | 1.1 | 0.9
19 | 1 | 0 | 0 | 0 | 0 | 1 | 0.9886 | -0.21779 | 0.4 | 1 | 1.1 | 0.9
5 | 3 | 0.0063438 | 0.0015899 | 0 | 0 | 1 | 1 | 0 | 0.4 | 1 | 1.1 | 0.9
6 | 1 | 0 | 0 | 0 | 0 | 1 | 0.99528 | -0.08945 | 0.4 | 1 | 1.1 | 0.9
9 | 1 | 0 | 0 | 0 | 0 | 1 | 0.97626 | -0.45496 | 0.4 | 1 | 1.1 | 0.9
35 | 1 | 0.033057 | 0.0082849 | 0 | 0 | 1 | 0.98699 | -0.24921 | 0.4 | 1 | 1.1 | 0.9
33 | 1 | 0.021256 | 0.0053273 | 0 | 0 | 1 | 0.99962 | -0.0072657 | 0.4 | 1 | 1.1 | 0.9
7 | 1 | 0 | 0 | 0 | 0 | 1 | 0.98772 | -0.23387 | 0.4 | 1 | 1.1 | 0.9
13 | 1 | 0.054727 | 0.013716 | 0 | 0 | 1 | 0.99462 | -0.10212 | 0.4 | 1 | 1.1 | 0.9
24 | 1 | 0.0073609 | 0.0018448 | 0 | 0 | 1 | 0.98439 | -0.29835 | 0.4 | 1 | 1.1 | 0.9
8 | 1 | 0 | 0 | 0 | 0 | 1 | 0.97313 | -0.51663 | 0.4 | 1 | 1.1 | 0.9
10 | 1 | 0 | 0 | 0 | 0 | 1 | 0.97084 | -0.56192 | 0.4 | 1 | 1.1 | 0.9
37 | 1 | 0.048297 | 0.012104 | 0 | 0 | 1 | 0.97413 | -0.49702 | 0.4 | 1 | 1.1 | 0.9
12 | 1 | 0 | 0 | 0 | 0 | 1 | 0.97466 | -0.4864 | 0.4 | 1 | 1.1 | 0.9
38 | 1 | 0.015005 | 0.0037605 | 0 | 0 | 1 | 0.97016 | -0.5753 | 0.4 | 1 | 1.1 | 0.9
41 | 1 | 0.075939 | 0.019032 | 0 | 0 | 1 | 0.97051 | -0.56825 | 0.4 | 1 | 1.1 | 0.9
25 | 1 | 0.0068049 | 0.0017055 | 0 | 0 | 1 | 0.984 | -0.30584 | 0.4 | 1 | 1.1 | 0.9
14 | 1 | 0.0080296 | 0.0020124 | 0 | 0 | 1 | 0.97548 | -0.47214 | 0.4 | 1 | 1.1 | 0.9
15 | 1 | 0.0089207 | 0.0022357 | 0 | 0 | 1 | 0.97769 | -0.42873 | 0.4 | 1 | 1.1 | 0.9
16 | 1 | 0 | 0 | 0 | 0 | 1 | 0.97526 | -0.47649 | 0.4 | 1 | 1.1 | 0.9
17 | 1 | 0 | 0 | 0 | 0 | 1 | 0.98034 | -0.37715 | 0.4 | 1 | 1.1 | 0.9
18 | 1 | 0 | 0 | 0 | 0 | 1 | 0.97458 | -0.4899 | 0.4 | 1 | 1.1 | 0.9
28 | 1 | 0.0057046 | 0.0014297 | 0 | 0 | 1 | 0.98303 | -0.32477 | 0.4 | 1 | 1.1 | 0.9
29 | 1 | 0.0079897 | 0.0020024 | 0 | 0 | 1 | 0.98278 | -0.32961 | 0.4 | 1 | 1.1 | 0.9
27 | 1 | 0.0043926 | 0.0011009 | 0 | 0 | 1 | 0.98328 | -0.31994 | 0.4 | 1 | 1.1 | 0.9
34 | 1 | 0.014965 | 0.0037506 | 0 | 0 | 1 | 0.98047 | -0.37451 | 0.4 | 1 | 1.1 | 0.9
30 | 1 | 0.0094027 | 0.0023565 | 0 | 0 | 1 | 0.98257 | -0.33376 | 0.4 | 1 | 1.1 | 0.9
31 | 1 | 0.0047422 | 0.0011885 | 0 | 0 | 1 | 0.98245 | -0.33606 | 0.4 | 1 | 1.1 | 0.9
23 | 1 | 0.039004 | 0.0097754 | 0 | 0 | 1 | 0.97319 | -0.51726 | 0.4 | 1 | 1.1 | 0.9
20 | 1 | 0.010249 | 0.0025686 | 0 | 0 | 1 | 0.97445 | -0.49251 | 0.4 | 1 | 1.1 | 0.9
40 | 1 | 0.015996 | 0.0040089 | 0 | 0 | 1 | 0.98137 | -0.35701 | 0.4 | 1 | 1.1 | 0.9
26 | 1 | 0.0064068 | 0.0016057 | 0 | 0 | 1 | 0.98361 | -0.31348 | 0.4 | 1 | 1.1 | 0.9
39 | 1 | 0.016879 | 0.0042303 | 0 | 0 | 1 | 0.9812 | -0.36036 | 0.4 | 1 | 1.1 | 0.9
21 | 1 | 0.0077628 | 0.0019455 | 0 | 0 | 1 | 0.97405 | -0.50045 | 0.4 | 1 | 1.1 | 0.9
36 | 1 | 0.031156 | 0.0078084 | 0 | 0 | 1 | 0.98674 | -0.2541 | 0.4 | 1 | 1.1 | 0.9
22 | 1 | 0.012564 | 0.0031489 | 0 | 0 | 1 | 0.97395 | -0.50225 | 0.4 | 1 | 1.1 | 0.9
32 | 1 | 0.011588 | 0.0029043 | 0 | 0 | 1 | 0.98236 | -0.33788 | 0.4 | 1 | 1.1 | 0.9

## generator_data
GEN_BUS | PG | QG | QMAX | QMIN | VG | MBASE | GEN_STATUS | PMAX | PMIN
5 | 0.58596 | 0.15046 | 10 | -10 | 1 | 100 | 1 | 10 | 0

## branch_data
F_BUS | T_BUS | BR_R | BR_X | BR_B | RATE_A | RATE_B | RATE_C | TAP | SHIFT | BR_STATUS | ANGMIN | ANGMAX | P_in | Q_in | P_out | Q_out
1 | 2 | 0.35001 | 0.224 | 2.351e-09 | 0 | 0 | 0 | 0 | 0 | 1 | -90 | 90 | 0.29156 | 0.074412 | -0.29124 | -0.074207
1 | 3 | 0.96813 | 0.6196 | 6.503e-09 | 0 | 0 | 0 | 0 | 0 | 1 | -90 | 90 | -0.29903 | -0.076284 | 0.29996 | 0.076881
2 | 4 | 0.36736 | 0.23511 | 2.4676e-09 | 0 | 0 | 0 | 0 | 0 | 1 | -90 | 90 | 0.14203 | 0.036671 | -0.14195 | -0.03662
2 | 19 | 5.7789 | 3.6985 | 9.7044e-09 | 0 | 0 | 0 | 0 | 0 | 1 | -90 | 90 | 0.064576 | 0.016325 | -0.064316 | -0.016159
3 | 5 | 0.37689 | 0.24121 | 2.5316e-09 | 0 | 0 | 0 | 0 | 0 | 1 | -90 | 90 | -0.5571 | -0.14274 | 0.55835 | 0.14354
3 | 6 | 0.75777 | 0.48498 | 5.09e-09 | 0 | 0 | 0 | 0 | 0 | 1 | -90 | 90 | 0.25714 | 0.065857 | -0.2566 | -0.065514
4 | 9 | 9.6646 | 6.1853 | 3.2459e-08 | 0 | 0 | 0 | 0 | 0 | 1 | -90 | 90 | 0.14195 | 0.03662 | -0.13984 | -0.035273
19 | 35 | 2.14 | 1.3696 | 3.5936e-09 | 0 | 0 | 0 | 0 | 0 | 1 | -90 | 90 | 0.064316 | 0.016159 | -0.06422 | -0.016098
5 | 33 | 1.5315 | 0.98018 | 2.5718e-09 | 0 | 0 | 0 | 0 | 0 | 1 | -90 | 90 | 0.021264 | 0.0053318 | -0.021256 | -0.0053273
6 | 7 | 3.2014 | 2.0489 | 2.1504e-08 | 0 | 0 | 0 | 0 | 0 | 1 | -90 | 90 | 0.20184 | 0.051777 | -0.20044 | -0.050881
6 | 13 | 1.0272 | 0.65739 | 1.7249e-09 | 0 | 0 | 0 | 0 | 0 | 1 | -90 | 90 | 0.05476 | 0.013737 | -0.054727 | -0.013716
9 | 12 | 1.7659 | 1.1301 | 5.9307e-09 | 0 | 0 | 0 | 0 | 0 | 1 | -90 | 90 | 0.076351 | 0.019295 | -0.076237 | -0.019222
9 | 37 | 2.8319 | 1.8124 | 4.7554e-09 | 0 | 0 | 0 | 0 | 0 | 1 | -90 | 90 | 0.063485 | 0.015978 | -0.063358 | -0.015897
35 | 36 | 0.68558 | 0.43877 | 1.1513e-09 | 0 | 0 | 0 | 0 | 0 | 1 | -90 | 90 | 0.031163 | 0.0078129 | -0.031156 | -0.0078084
7 | 24 | 1.4138 | 0.90481 | 9.4964e-09 | 0 | 0 | 0 | 0 | 0 | 1 | -90 | 90 | 0.20044 | 0.050881 | -0.19982 | -0.050486
24 | 25 | 0.16987 | 0.10872 | 1.141e-09 | 0 | 0 | 0 | 0 | 0 | 1 | -90 | 90 | 0.19246 | 0.048641 | -0.19239 | -0.048597
8 | 10 | 12.7788 | 8.1784 | 2.1459e-08 | 0 | 0 | 0 | 0 | 0 | 1 | -90 | 90 | 0.015047 | 0.0037848 | -0.015014 | -0.0037661
8 | 37 | 5.5497 | 3.5518 | 9.3194e-09 | 0 | 0 | 0 | 0 | 0 | 1 | -90 | 90 | -0.015047 | -0.0037848 | 0.015061 | 0.003793
10 | 38 | 3.7648 | 2.4095 | 6.3221e-09 | 0 | 0 | 0 | 0 | 0 | 1 | -90 | 90 | 0.015014 | 0.0037661 | -0.015005 | -0.0037605
12 | 41 | 4.5697 | 2.9246 | 7.6737e-09 | 0 | 0 | 0 | 0 | 0 | 1 | -90 | 90 | 0.076237 | 0.019222 | -0.075939 | -0.019032
25 | 26 | 0.17952 | 0.11489 | 1.2059e-09 | 0 | 0 | 0 | 0 | 0 | 1 | -90 | 90 | 0.18558 | 0.046891 | -0.18552 | -0.046848
14 | 15 | 2.3906 | 1.53 | 4.0144e-09 | 0 | 0 | 0 | 0 | 0 | 1 | -90 | 90 | -0.077732 | -0.019528 | 0.077894 | 0.019631
14 | 16 | 0.26664 | 0.17065 | 4.4776e-10 | 0 | 0 | 0 | 0 | 0 | 1 | -90 | 90 | 0.069703 | 0.017516 | -0.069688 | -0.017507
15 | 17 | 2.5612 | 1.6392 | 8.6018e-09 | 0 | 0 | 0 | 0 | 0 | 1 | -90 | 90 | -0.086814 | -0.021867 | 0.087029 | 0.022003
16 | 18 | 0.82117 | 0.52555 | 1.379e-09 | 0 | 0 | 0 | 0 | 0 | 1 | -90 | 90 | 0.069688 | 0.017507 | -0.069644 | -0.017478
17 | 34 | 0.13103 | 0.083859 | 8.8013e-10 | 0 | 0 | 0 | 0 | 0 | 1 | -90 | 90 | -0.087029 | -0.022003 | 0.08704 | 0.02201
18 | 23 | 2.9818 | 1.9083 | 5.0072e-09 | 0 | 0 | 0 | 0 | 0 | 1 | -90 | 90 | 0.039055 | 0.0098075 | -0.039004 | -0.0097754
18 | 20 | 0.36317 | 0.23243 | 6.0986e-10 | 0 | 0 | 0 | 0 | 0 | 1 | -90 | 90 | 0.030589 | 0.0076707 | -0.030585 | -0.0076683
28 | 29 | 0.62158 | 0.39781 | 1.0438e-09 | 0 | 0 | 0 | 0 | 0 | 1 | -90 | 90 | 0.033739 | 0.0084614 | -0.033731 | -0.0084565
28 | 27 | 0.53103 | 0.33986 | 8.9175e-10 | 0 | 0 | 0 | 0 | 0 | 1 | -90 | 90 | -0.039443 | -0.0098911 | 0.039452 | 0.0098968
29 | 30 | 0.69744 | 0.44636 | 1.1712e-09 | 0 | 0 | 0 | 0 | 0 | 1 | -90 | 90 | 0.025741 | 0.0064541 | -0.025736 | -0.0064509
27 | 40 | 1.1932 | 0.76363 | 8.0147e-09 | 0 | 0 | 0 | 0 | 0 | 1 | -90 | 90 | 0.13521 | 0.034209 | -0.13497 | -0.034056
27 | 26 | 0.15712 | 0.10056 | 1.0554e-09 | 0 | 0 | 0 | 0 | 0 | 1 | -90 | 90 | -0.17905 | -0.045207 | 0.17911 | 0.045242
34 | 39 | 0.60117 | 0.38475 | 4.0381e-09 | 0 | 0 | 0 | 0 | 0 | 1 | -90 | 90 | -0.10201 | -0.025761 | 0.10207 | 0.025805
30 | 31 | 0.61001 | 0.3904 | 1.0244e-09 | 0 | 0 | 0 | 0 | 0 | 1 | -90 | 90 | 0.016333 | 0.0040944 | -0.016332 | -0.0040934
31 | 32 | 0.68089 | 0.43577 | 1.1434e-09 | 0 | 0 | 0 | 0 | 0 | 1 | -90 | 90 | 0.011589 | 0.0029049 | -0.011588 | -0.0029043
20 | 21 | 1.6626 | 1.0641 | 2.792e-09 | 0 | 0 | 0 | 0 | 0 | 1 | -90 | 90 | 0.020336 | 0.0050997 | -0.020328 | -0.005095
40 | 39 | 0.1224 | 0.078333 | 8.2214e-10 | 0 | 0 | 0 | 0 | 0 | 1 | -90 | 90 | 0.11897 | 0.030047 | -0.11895 | -0.030035
21 | 22 | 0.60778 | 0.38898 | 1.0206e-09 | 0 | 0 | 0 | 0 | 0 | 1 | -90 | 90 | 0.012565 | 0.0031495 | -0.012564 | -0.0031489