## bus_data
BUS_I | BUS_TYPE | Pd | Qd | Gs | Bs | area | Vm | Va | baseKV | zone | Vmax | Vmin
18 | 1 | 0 | 0 | 0 | 0 | 1 | 0.99489 | -0.097788 | 0.4 | 1 | 1.1 | 0.9
19 | 1 | 0 | 0 | 0 | 0 | 1 | 0.99398 | -0.11537 | 0.4 | 1 | 1.1 | 0.9
20 | 1 | 0 | 0 | 0 | 0 | 1 | 0.99715 | -0.054337 | 0.4 | 1 | 1.1 | 0.9
68 | 1 | 0.032327 | 0.008102 | 0 | 0 | 1 | 0.99314 | -0.1315 | 0.4 | 1 | 1.1 | 0.9
65 | 1 | 0 | 0 | 0 | 0 | 1 | 0.99379 | -0.119 | 0.4 | 1 | 1.1 | 0.9
23 | 1 | 0 | 0 | 0 | 0 | 1 | 0.99531 | -0.089428 | 0.4 | 1 | 1.1 | 0.9
27 | 1 | 0 | 0 | 0 | 0 | 1 | 0.99191 | -0.15491 | 0.4 | 1 | 1.1 | 0.9
50 | 3 | 0.0055893 | 0.0014008 | 0 | 0 | 1 | 1 | 0 | 0.4 | 1 | 1.1 | 0.9
21 | 1 | 0 | 0 | 0 | 0 | 1 | 0.98743 | -0.2417 | 0.4 | 1 | 1.1 | 0.9
30 | 1 | 0 | 0 | 0 | 0 | 1 | 0.98546 | -0.27989 | 0.4 | 1 | 1.1 | 0.9
33 | 1 | 0.013689 | 0.0034307 | 0 | 0 | 1 | 0.98919 | -0.20751 | 0.4 | 1 | 1.1 | 0.9
22 | 1 | 0 | 0 | 0 | 0 | 1 | 0.99288 | -0.13641 | 0.4 | 1 | 1.1 | 0.9
47 | 1 | 0.014027 | 0.0035155 | 0 | 0 | 1 | 0.99216 | -0.15016 | 0.4 | 1 | 1.1 | 0.9
26 | 1 | 0 | 0 | 0 | 0 | 1 | 0.99276 | -0.13823 | 0.4 | 1 | 1.1 | 0.9
25 | 1 | 0 | 0 | 0 | 0 | 1 | 0.99167 | -0.15919 | 0.4 | 1 | 1.1 | 0.9
60 | 1 | 0.016467 | 0.004127 | 0 | 0 | 1 | 0.99076 | -0.17678 | 0.4 | 1 | 1.1 | 0.9
34 | 1 | 0.015923 | 0.0039906 | 0 | 0 | 1 | 0.99158 | -0.1612 | 0.4 | 1 | 1.1 | 0.9
32 | 1 | 0.081931 | 0.020534 | 0 | 0 | 1 | 0.98951 | -0.20131 | 0.4 | 1 | 1.1 | 0.9
28 | 1 | 0 | 0 | 0 | 0 | 1 | 0.97298 | -0.52249 | 0.4 | 1 | 1.1 | 0.9
71 | 1 | 0.017364 | 0.0043518 | 0 | 0 | 1 | 0.97246 | -0.53281 | 0.4 | 1 | 1.1 | 0.9
62 | 1 | 0 | 0 | 0 | 0 | 1 | 0.97499 | -0.48286 | 0.4 | 1 | 1.1 | 0.9
46 | 1 | 0.027417 | 0.0068714 | 0 | 0 | 1 | 0.9847 | -0.2949 | 0.4 | 1 | 1.1 | 0.9
69 | 1 | 0.0049788 | 0.0012478 | 0 | 0 | 1 | 0.99305 | -0.13332 | 0.4 | 1 | 1.1 | 0.9
66 | 1 | 0.0072584 | 0.0018191 | 0 | 0 | 1 | 0.9936 | -0.12267 | 0.4 | 1 | 1.1 | 0.9
64 | 1 | 0.0069013 | 0.0017296 | 0 | 0 | 1 | 0.99356 | -0.12355 | 0.4 | 1 | 1.1 | 0.9
51 | 1 | 0.0029717 | 0.00074477 | 0 | 0 | 1 | 0.99993 | -0.0012883 | 0.4 | 1 | 1.1 | 0.9
49 | 1 | 0.012718 | 0.0031875 | 0 | 0 | 1 | 0.99166 | -0.15989 | 0.4 | 1 | 1.1 | 0.9
48 | 1 | 0.015792 | 0.0039578 | 0 | 0 | 1 | 0.99179 | -0.15749 | 0.4 | 1 | 1.1 | 0.9
56 | 1 | 0.012193 | 0.0030559 | 0 | 0 | 1 | 0.99068 | -0.17817 | 0.4 | 1 | 1.1 | 0.9
61 | 1 | 0.0029871 | 0.00074864 | 0 | 0 | 1 | 0.97712 | -0.44105 | 0.4 | 1 | 1.1 | 0.9
63 | 1 | 0 | 0 | 0 | 0 | 1 | 0.97507 | -0.4814 | 0.4 | 1 | 1.1 | 0.9
44 | 1 | 0.0065419 | 0.0016396 | 0 | 0 | 1 | 0.9782 | -0.41991 | 0.4 | 1 | 1.1 | 0.9
45 | 1 | 0.0032852 | 0.00082335 | 0 | 0 | 1 | 0.97984 | -0.38792 | 0.4 | 1 | 1.1 | 0.9
58 | 1 | 0.0089338 | 0.002239 | 0 | 0 | 1 | 0.98435 | -0.30039 | 0.4 | 1 | 1.1 | 0.9
55 | 1 | 0 | 0 | 0 | 0 | 1 | 0.98668 | -0.25534 | 0.4 | 1 | 1.1 | 0.9
53 | 1 | 0.015829 | 0.0039672 | 0 | 0 | 1 | 0.98726 | -0.24414 | 0.4 | 1 | 1.1 | 0.9
54 | 1 | 0 | 0 | 0 | 0 | 1 | 0.98901 | -0.21041 | 0.4 | 1 | 1.1 | 0.9
70 | 1 | 0.007007 | 0.0017561 | 0 | 0 | 1 | 0.99338 | -0.12699 | 0.4 | 1 | 1.1 | 0.9

## generator_data
GEN_BUS | PG | QG | QMAX | QMIN | VG | MBASE | GEN_STATUS | PMAX | PMIN
50 | 0.33553 | 0.085393 | 10 | -10 | 1 | 100 | 1 | 10 | 0

## branch_data
F_BUS | T_BUS | BR_R | BR_X | BR_B | RATE_A | RATE_B | RATE_C | TAP | SHIFT | BR_STATUS | ANGMIN | ANGMAX | P_in | Q_in | P_out | Q_out
18 | 19 | 3.6807 | 2.3556 | 6.1809e-09 | 0 | 0 | 0 | 0 | 0 | 1 | -90 | 90 | 0.021194 | 0.0053202 | -0.021176 | -0.0053094
18 | 20 | 3.3039 | 2.1145 | 5.5482e-09 | 0 | 0 | 0 | 0 | 0 | 1 | -90 | 90 | -0.05856 | -0.014708 | 0.058682 | 0.014785
18 | 68 | 4.0023 | 2.5614 | 6.7209e-09 | 0 | 0 | 0 | 0 | 0 | 1 | -90 | 90 | 0.037366 | 0.0093875 | -0.037306 | -0.0093498
19 | 65 | 0.75891 | 0.4857 | 1.2744e-09 | 0 | 0 | 0 | 0 | 0 | 1 | -90 | 90 | 0.021176 | 0.0053094 | -0.021172 | -0.0053072
20 | 23 | 1.0986 | 0.7031 | 5.5345e-09 | 0 | 0 | 0 | 0 | 0 | 1 | -90 | 90 | 0.1434 | 0.036446 | -0.14316 | -0.036291
20 | 27 | 3.6236 | 2.3191 | 6.0849e-09 | 0 | 0 | 0 | 0 | 0 | 1 | -90 | 90 | 0.12403 | 0.031471 | -0.12344 | -0.031089
20 | 50 | 0.75045 | 0.48029 | 3.7806e-09 | 0 | 0 | 0 | 0 | 0 | 1 | -90 | 90 | -0.32611 | -0.082701 | 0.32697 | 0.083248
68 | 69 | 1.6155 | 1.0339 | 2.7129e-09 | 0 | 0 | 0 | 0 | 0 | 1 | -90 | 90 | 0.0049793 | 0.0012478 | -0.0049788 | -0.0012478
65 | 66 | 1.1385 | 0.72861 | 1.9118e-09 | 0 | 0 | 0 | 0 | 0 | 1 | -90 | 90 | 0.014269 | 0.0035771 | -0.014267 | -0.0035757
65 | 64 | 2.9203 | 1.869 | 4.904e-09 | 0 | 0 | 0 | 0 | 0 | 1 | -90 | 90 | 0.0069028 | 0.0017301 | -0.0069013 | -0.0017296
23 | 26 | 2.1712 | 1.3896 | 1.0938e-08 | 0 | 0 | 0 | 0 | 0 | 1 | -90 | 90 | 0.10049 | 0.025546 | -0.10025 | -0.025396
23 | 22 | 4.8919 | 3.1308 | 8.2148e-09 | 0 | 0 | 0 | 0 | 0 | 1 | -90 | 90 | 0.042672 | 0.010746 | -0.042576 | -0.010685
27 | 32 | 1.6593 | 1.0619 | 2.7864e-09 | 0 | 0 | 0 | 0 | 0 | 1 | -90 | 90 | 0.12344 | 0.031089 | -0.12316 | -0.030915
50 | 51 | 1.9428 | 1.2434 | 3.2625e-09 | 0 | 0 | 0 | 0 | 0 | 1 | -90 | 90 | 0.0029718 | 0.00074456 | -0.0029717 | -0.00074477
21 | 30 | 6.0757 | 3.8885 | 1.0203e-08 | 0 | 0 | 0 | 0 | 0 | 1 | -90 | 90 | 0.027487 | 0.0069146 | -0.027437 | -0.0068836
21 | 33 | 5.4594 | 3.494 | 9.1677e-09 | 0 | 0 | 0 | 0 | 0 | 1 | -90 | 90 | -0.027487 | -0.0069146 | 0.027532 | 0.0069425
30 | 46 | 2.3799 | 1.5231 | 3.9965e-09 | 0 | 0 | 0 | 0 | 0 | 1 | -90 | 90 | 0.027437 | 0.0068836 | -0.027417 | -0.0068714
33 | 32 | 0.66114 | 0.42313 | 1.1102e-09 | 0 | 0 | 0 | 0 | 0 | 1 | -90 | 90 | -0.041221 | -0.010373 | 0.041233 | 0.010381
22 | 47 | 1.4278 | 0.91382 | 2.3977e-09 | 0 | 0 | 0 | 0 | 0 | 1 | -90 | 90 | 0.042576 | 0.010685 | -0.042548 | -0.010668
47 | 48 | 1.1328 | 0.725 | 1.9023e-09 | 0 | 0 | 0 | 0 | 0 | 1 | -90 | 90 | 0.028521 | 0.0071522 | -0.028511 | -0.007146
26 | 34 | 6.365 | 4.0736 | 1.0689e-08 | 0 | 0 | 0 | 0 | 0 | 1 | -90 | 90 | 0.01594 | 0.0040007 | -0.015923 | -0.0039906
26 | 25 | 1.1058 | 0.70774 | 5.571e-09 | 0 | 0 | 0 | 0 | 0 | 1 | -90 | 90 | 0.084309 | 0.021395 | -0.084225 | -0.021342
25 | 60 | 0.92656 | 0.593 | 4.6678e-09 | 0 | 0 | 0 | 0 | 0 | 1 | -90 | 90 | 0.084225 | 0.021342 | -0.084153 | -0.021296
60 | 56 | 0.091049 | 0.058271 | 4.5869e-10 | 0 | 0 | 0 | 0 | 0 | 1 | -90 | 90 | 0.067686 | 0.017169 | -0.067682 | -0.017167
28 | 71 | 2.5192 | 1.6123 | 4.2305e-09 | 0 | 0 | 0 | 0 | 0 | 1 | -90 | 90 | 0.017372 | 0.004357 | -0.017363 | -0.0043519
28 | 62 | 9.7046 | 6.2109 | 1.6297e-08 | 0 | 0 | 0 | 0 | 0 | 1 | -90 | 90 | -0.017372 | -0.004357 | 0.017405 | 0.0043765
62 | 63 | 0.35773 | 0.22895 | 6.0073e-10 | 0 | 0 | 0 | 0 | 0 | 1 | -90 | 90 | -0.017405 | -0.0043764 | 0.017406 | 0.0043771
66 | 70 | 2.7328 | 1.749 | 4.5891e-09 | 0 | 0 | 0 | 0 | 0 | 1 | -90 | 90 | 0.0070084 | 0.0017566 | -0.007007 | -0.0017561
49 | 48 | 0.83514 | 0.53449 | 1.4024e-09 | 0 | 0 | 0 | 0 | 0 | 1 | -90 | 90 | -0.012718 | -0.0031875 | 0.01272 | 0.0031883
56 | 54 | 2.5757 | 1.6484 | 8.6505e-09 | 0 | 0 | 0 | 0 | 0 | 1 | -90 | 90 | 0.055489 | 0.014111 | -0.055403 | -0.014057
61 | 63 | 9.9207 | 6.3493 | 1.666e-08 | 0 | 0 | 0 | 0 | 0 | 1 | -90 | 90 | 0.01744 | 0.004397 | -0.017406 | -0.0043771
61 | 44 | 4.4476 | 2.8464 | 7.4687e-09 | 0 | 0 | 0 | 0 | 0 | 1 | -90 | 90 | -0.020427 | -0.0051457 | 0.020447 | 0.0051582
44 | 45 | 5.1086 | 3.2695 | 8.5787e-09 | 0 | 0 | 0 | 0 | 0 | 1 | -90 | 90 | -0.026989 | -0.0067977 | 0.027031 | 0.0068234
45 | 58 | 12.5332 | 8.0212 | 2.1047e-08 | 0 | 0 | 0 | 0 | 0 | 1 | -90 | 90 | -0.030316 | -0.0076466 | 0.030443 | 0.0077263
58 | 55 | 5.0127 | 3.2081 | 8.4176e-09 | 0 | 0 | 0 | 0 | 0 | 1 | -90 | 90 | -0.039377 | -0.0099652 | 0.039463 | 0.010019
55 | 53 | 1.2493 | 0.79952 | 2.0978e-09 | 0 | 0 | 0 | 0 | 0 | 1 | -90 | 90 | -0.039463 | -0.010019 | 0.039484 | 0.010032
53 | 54 | 2.6861 | 1.7191 | 4.5106e-09 | 0 | 0 | 0 | 0 | 0 | 1 | -90 | 90 | -0.055313 | -0.014 | 0.055403 | 0.014057