## bus_data
BUS_I | BUS_TYPE | Pd | Qd | Gs | Bs | area | Vm | Va | baseKV | zone | Vmax | Vmin
1 | 3 | 0.037225 | 0.0093295 | 0 | 0 | 1 | 1 | 0 | 0.4 | 1 | 1.1 | 0.9
2 | 1 | 0.028604 | 0.0071688 | 0 | 0 | 1 | 0.99867 | -0.025546 | 0.4 | 1 | 1.1 | 0.9
3 | 1 | 0 | 0 | 0 | 0 | 1 | 0.99922 | -0.014927 | 0.4 | 1 | 1.1 | 0.9
4 | 1 | 0 | 0 | 0 | 0 | 1 | 0.99812 | -0.035988 | 0.4 | 1 | 1.1 | 0.9
50 | 1 | 0.031003 | 0.0077702 | 0 | 0 | 1 | 0.99181 | -0.15741 | 0.4 | 1 | 1.1 | 0.9
9 | 1 | 0 | 0 | 0 | 0 | 1 | 0.9952 | -0.092338 | 0.4 | 1 | 1.1 | 0.9
73 | 1 | 0.051099 | 0.012807 | 0 | 0 | 1 | 0.99484 | -0.099297 | 0.4 | 1 | 1.1 | 0.9
42 | 1 | 0.0019155 | 0.00048006 | 0 | 0 | 1 | 0.99136 | -0.16602 | 0.4 | 1 | 1.1 | 0.9
44 | 1 | 0 | 0 | 0 | 0 | 1 | 0.99141 | -0.16519 | 0.4 | 1 | 1.1 | 0.9
48 | 1 | 0 | 0 | 0 | 0 | 1 | 0.99155 | -0.16236 | 0.4 | 1 | 1.1 | 0.9
49 | 1 | 0.0212 | 0.0053133 | 0 | 0 | 1 | 0.99112 | -0.17077 | 0.4 | 1 | 1.1 | 0.9

## generator_data
GEN_BUS | PG | QG | QMAX | QMIN | VG | MBASE | GEN_STATUS | PMAX | PMIN
1 | 0.17175 | 0.043312 | 10 | -10 | 1 | 100 | 1 | 10 | 0

## branch_data
F_BUS | T_BUS | BR_R | BR_X | BR_B | RATE_A | RATE_B | RATE_C | TAP | SHIFT | BR_STATUS | ANGMIN | ANGMAX | P_in | Q_in | P_out | Q_out
1 | 2 | 1.4347 | 0.91823 | 2.4093e-09 | 0 | 0 | 0 | 0 | 0 | 1 | -90 | 90 | 0.07998 | 0.020152 | -0.079883 | -0.02009
1 | 3 | 1.2351 | 0.79047 | 2.0741e-09 | 0 | 0 | 0 | 0 | 0 | 1 | -90 | 90 | 0.054542 | 0.013831 | -0.054503 | -0.013806
2 | 4 | 0.91291 | 0.58426 | 1.533e-09 | 0 | 0 | 0 | 0 | 0 | 1 | -90 | 90 | 0.051279 | 0.012921 | -0.051253 | -0.012905
3 | 50 | 11.694 | 7.4842 | 1.9637e-08 | 0 | 0 | 0 | 0 | 0 | 1 | -90 | 90 | 0.054503 | 0.013806 | -0.054133 | -0.013571
4 | 9 | 4.9099 | 3.1423 | 8.245e-09 | 0 | 0 | 0 | 0 | 0 | 1 | -90 | 90 | 0.051253 | 0.012905 | -0.051116 | -0.012817
50 | 48 | 0.94352 | 0.60385 | 1.5844e-09 | 0 | 0 | 0 | 0 | 0 | 1 | -90 | 90 | 0.02313 | 0.0058006 | -0.023124 | -0.0057973
9 | 73 | 0.60437 | 0.3868 | 1.0149e-09 | 0 | 0 | 0 | 0 | 0 | 1 | -90 | 90 | 0.051116 | 0.012817 | -0.051099 | -0.012807
42 | 44 | 1.9169 | 1.2268 | 3.2189e-09 | 0 | 0 | 0 | 0 | 0 | 1 | -90 | 90 | -0.0019155 | -0.00048006 | 0.0019155 | 0.0004798
44 | 48 | 6.4868 | 4.1516 | 1.0893e-08 | 0 | 0 | 0 | 0 | 0 | 1 | -90 | 90 | -0.0019155 | -0.0004798 | 0.0019158 | 0.00047889
48 | 49 | 1.7465 | 1.1178 | 2.9328e-09 | 0 | 0 | 0 | 0 | 0 | 1 | -90 | 90 | 0.021209 | 0.0053184 | -0.0212 | -0.0053133