## bus_data
BUS_I | BUS_TYPE | Pd | Qd | Gs | Bs | area | Vm | Va | baseKV | zone | Vmax | Vmin
1 | 1 | 0.046987 | 0.011776 | 0 | 0 | 1 | 0.99795 | -0.039443 | 0.4 | 1 | 1.1 | 0.9
2 | 1 | 0.0084935 | 0.0021287 | 0 | 0 | 1 | 0.99902 | -0.018854 | 0.4 | 1 | 1.1 | 0.9
3 | 3 | 0 | 0 | 0 | 0 | 1 | 1 | 0 | 0.4 | 1 | 1.1 | 0.9
9 | 1 | 0 | 0 | 0 | 0 | 1 | 0.99692 | -0.058889 | 0.4 | 1 | 1.1 | 0.9
12 | 1 | 0 | 0 | 0 | 0 | 1 | 0.99673 | -0.062129 | 0.4 | 1 | 1.1 | 0.9
6 | 1 | 0 | 0 | 0 | 0 | 1 | 0.9836 | -0.31359 | 0.4 | 1 | 1.1 | 0.9
15 | 1 | 0 | 0 | 0 | 0 | 1 | 0.98778 | -0.23291 | 0.4 | 1 | 1.1 | 0.9
4 | 1 | 0.040627 | 0.010182 | 0 | 0 | 1 | 0.98204 | -0.34389 | 0.4 | 1 | 1.1 | 0.9
7 | 1 | 0 | 0 | 0 | 0 | 1 | 0.97459 | -0.48931 | 0.4 | 1 | 1.1 | 0.9
17 | 1 | 0.082891 | 0.020775 | 0 | 0 | 1 | 0.97281 | -0.52455 | 0.4 | 1 | 1.1 | 0.9
5 | 1 | 0 | 0 | 0 | 0 | 1 | 0.98027 | -0.37815 | 0.4 | 1 | 1.1 | 0.9
21 | 1 | 0.088373 | 0.022148 | 0 | 0 | 1 | 0.99341 | -0.12656 | 0.4 | 1 | 1.1 | 0.9
10 | 1 | 0 | 0 | 0 | 0 | 1 | 0.99338 | -0.12688 | 0.4 | 1 | 1.1 | 0.9
14 | 1 | 0 | 0 | 0 | 0 | 1 | 0.99227 | -0.14824 | 0.4 | 1 | 1.1 | 0.9
20 | 1 | 0.085122 | 0.021334 | 0 | 0 | 1 | 0.99403 | -0.11432 | 0.4 | 1 | 1.1 | 0.9
16 | 1 | 0 | 0 | 0 | 0 | 1 | 0.99528 | -0.089782 | 0.4 | 1 | 1.1 | 0.9
22 | 1 | 0.018435 | 0.0046203 | 0 | 0 | 1 | 0.99213 | -0.15098 | 0.4 | 1 | 1.1 | 0.9
19 | 1 | 0.04715 | 0.011817 | 0 | 0 | 1 | 0.99299 | -0.13336 | 0.4 | 1 | 1.1 | 0.9
18 | 1 | 0.075786 | 0.018994 | 0 | 0 | 1 | 0.99403 | -0.11392 | 0.4 | 1 | 1.1 | 0.9

## generator_data
GEN_BUS | PG | QG | QMAX | QMIN | VG | MBASE | GEN_STATUS | PMAX | PMIN
3 | 0.49862 | 0.12681 | 10 | -10 | 1 | 100 | 1 | 10 | 0

## branch_data
F_BUS | T_BUS | BR_R | BR_X | BR_B | RATE_A | RATE_B | RATE_C | TAP | SHIFT | BR_STATUS | ANGMIN | ANGMAX | P_in | Q_in | P_out | Q_out
1 | 2 | 1.9582 | 1.2532 | 3.2883e-09 | 0 | 0 | 0 | 0 | 0 | 1 | -90 | 90 | -0.046987 | -0.011776 | 0.047033 | 0.011805
2 | 3 | 1.5217 | 0.9739 | 2.5554e-09 | 0 | 0 | 0 | 0 | 0 | 1 | -90 | 90 | -0.055526 | -0.013934 | 0.055576 | 0.013966
3 | 9 | 2.9777 | 1.9057 | 5.0003e-09 | 0 | 0 | 0 | 0 | 0 | 1 | -90 | 90 | 0.08891 | 0.022491 | -0.088659 | -0.022331
3 | 12 | 0.79301 | 0.50753 | 3.995e-09 | 0 | 0 | 0 | 0 | 0 | 1 | -90 | 90 | 0.35413 | 0.090354 | -0.35307 | -0.089676
9 | 21 | 3.3993 | 2.1756 | 5.7084e-09 | 0 | 0 | 0 | 0 | 0 | 1 | -90 | 90 | 0.088659 | 0.022331 | -0.088373 | -0.022148
12 | 16 | 0.49892 | 0.31931 | 2.5135e-09 | 0 | 0 | 0 | 0 | 0 | 1 | -90 | 90 | 0.24923 | 0.063538 | -0.24889 | -0.063326
12 | 20 | 2.238 | 1.4323 | 3.7583e-09 | 0 | 0 | 0 | 0 | 0 | 1 | -90 | 90 | 0.10385 | 0.026138 | -0.10359 | -0.025973
6 | 15 | 2.8446 | 1.8205 | 4.7768e-09 | 0 | 0 | 0 | 0 | 0 | 1 | -90 | 90 | -0.12442 | -0.031532 | 0.1249 | 0.031841
6 | 4 | 1.062 | 0.6797 | 1.7834e-09 | 0 | 0 | 0 | 0 | 0 | 1 | -90 | 90 | 0.12442 | 0.031532 | -0.12424 | -0.031416
15 | 19 | 3.5432 | 2.2677 | 5.95e-09 | 0 | 0 | 0 | 0 | 0 | 1 | -90 | 90 | -0.1249 | -0.031841 | 0.12551 | 0.032227
4 | 5 | 1.7834 | 1.1414 | 2.9949e-09 | 0 | 0 | 0 | 0 | 0 | 1 | -90 | 90 | 0.083611 | 0.021234 | -0.083474 | -0.021146
7 | 17 | 1.8071 | 1.1565 | 3.0346e-09 | 0 | 0 | 0 | 0 | 0 | 1 | -90 | 90 | 0.083031 | 0.020863 | -0.082891 | -0.020775
7 | 5 | 5.7423 | 3.6751 | 9.6429e-09 | 0 | 0 | 0 | 0 | 0 | 1 | -90 | 90 | -0.083031 | -0.020863 | 0.083474 | 0.021146
10 | 14 | 5.1184 | 3.2758 | 8.5952e-09 | 0 | 0 | 0 | 0 | 0 | 1 | -90 | 90 | 0.018457 | 0.0046329 | -0.018438 | -0.0046218
10 | 20 | 3.016 | 1.9302 | 5.0646e-09 | 0 | 0 | 0 | 0 | 0 | 1 | -90 | 90 | -0.018457 | -0.0046329 | 0.018468 | 0.0046395
14 | 22 | 0.65635 | 0.42007 | 1.1022e-09 | 0 | 0 | 0 | 0 | 0 | 1 | -90 | 90 | 0.018438 | 0.0046218 | -0.018435 | -0.0046203
16 | 19 | 1.1311 | 0.72388 | 3.7987e-09 | 0 | 0 | 0 | 0 | 0 | 1 | -90 | 90 | 0.17302 | 0.044276 | -0.17266 | -0.044044
16 | 18 | 1.4127 | 0.90412 | 2.3723e-09 | 0 | 0 | 0 | 0 | 0 | 1 | -90 | 90 | 0.075874 | 0.019049 | -0.075786 | -0.018994