## bus_data
BUS_I | BUS_TYPE | Pd | Qd | Gs | Bs | area | Vm | Va | baseKV | zone | Vmax | Vmin
1 | 1 | 0.020618 | 0.0051674 | 0 | 0 | 1 | 0.99275 | -0.13918 | 0.4 | 1 | 1.1 | 0.9
3 | 1 | 0 | 0 | 0 | 0 | 1 | 0.99432 | -0.10874 | 0.4 | 1 | 1.1 | 0.9
9 | 1 | 0 | 0 | 0 | 0 | 1 | 0.99278 | -0.1386 | 0.4 | 1 | 1.1 | 0.9
8 | 1 | 0 | 0 | 0 | 0 | 1 | 0.99061 | -0.18042 | 0.4 | 1 | 1.1 | 0.9
4 | 3 | 0 | 0 | 0 | 0 | 1 | 1 | 0 | 0.4 | 1 | 1.1 | 0.9
45 | 1 | 0.02629 | 0.006589 | 0 | 0 | 1 | 0.99904 | -0.018165 | 0.4 | 1 | 1.1 | 0.9
5 | 1 | 0 | 0 | 0 | 0 | 1 | 0.9901 | -0.18951 | 0.4 | 1 | 1.1 | 0.9
23 | 1 | 0 | 0 | 0 | 0 | 1 | 0.99212 | -0.15044 | 0.4 | 1 | 1.1 | 0.9
29 | 1 | 0 | 0 | 0 | 0 | 1 | 0.98725 | -0.2446 | 0.4 | 1 | 1.1 | 0.9
33 | 1 | 0.0026187 | 0.00065631 | 0 | 0 | 1 | 0.98977 | -0.19579 | 0.4 | 1 | 1.1 | 0.9
7 | 1 | 0 | 0 | 0 | 0 | 1 | 0.99416 | -0.11129 | 0.4 | 1 | 1.1 | 0.9
13 | 1 | 0 | 0 | 0 | 0 | 1 | 0.99673 | -0.062118 | 0.4 | 1 | 1.1 | 0.9
38 | 1 | 0.0061598 | 0.0015438 | 0 | 0 | 1 | 0.99312 | -0.13117 | 0.4 | 1 | 1.1 | 0.9
44 | 1 | 0.035646 | 0.0089338 | 0 | 0 | 1 | 0.9898 | -0.19626 | 0.4 | 1 | 1.1 | 0.9
31 | 1 | 0.0026012 | 0.00065193 | 0 | 0 | 1 | 0.9913 | -0.16735 | 0.4 | 1 | 1.1 | 0.9
10 | 1 | 0 | 0 | 0 | 0 | 1 | 0.99084 | -0.17511 | 0.4 | 1 | 1.1 | 0.9
19 | 1 | 0 | 0 | 0 | 0 | 1 | 0.99025 | -0.18641 | 0.4 | 1 | 1.1 | 0.9
11 | 1 | 0 | 0 | 0 | 0 | 1 | 0.9906 | -0.17969 | 0.4 | 1 | 1.1 | 0.9
37 | 1 | 0.0014991 | 0.0003757 | 0 | 0 | 1 | 0.99051 | -0.18156 | 0.4 | 1 | 1.1 | 0.9
12 | 1 | 0 | 0 | 0 | 0 | 1 | 0.99833 | -0.031847 | 0.4 | 1 | 1.1 | 0.9
42 | 1 | 0 | 0 | 0 | 0 | 1 | 0.99847 | -0.029235 | 0.4 | 1 | 1.1 | 0.9
41 | 1 | 0.011126 | 0.0027883 | 0 | 0 | 1 | 0.99798 | -0.038633 | 0.4 | 1 | 1.1 | 0.9
22 | 1 | 0.042123 | 0.010557 | 0 | 0 | 1 | 0.99063 | -0.17945 | 0.4 | 1 | 1.1 | 0.9
30 | 1 | 0.0080802 | 0.0020251 | 0 | 0 | 1 | 0.98646 | -0.25996 | 0.4 | 1 | 1.1 | 0.9
28 | 1 | 0.036529 | 0.0091549 | 0 | 0 | 1 | 0.98618 | -0.26544 | 0.4 | 1 | 1.1 | 0.9
26 | 1 | 0 | 0 | 0 | 0 | 1 | 0.98945 | -0.20205 | 0.4 | 1 | 1.1 | 0.9
32 | 1 | 0.0024124 | 0.00060462 | 0 | 0 | 1 | 0.99123 | -0.16866 | 0.4 | 1 | 1.1 | 0.9
40 | 1 | 0.020537 | 0.005147 | 0 | 0 | 1 | 0.98967 | -0.19765 | 0.4 | 1 | 1.1 | 0.9
16 | 1 | 0 | 0 | 0 | 0 | 1 | 0.98723 | -0.24493 | 0.4 | 1 | 1.1 | 0.9
15 | 1 | 0.071693 | 0.017968 | 0 | 0 | 1 | 0.9865 | -0.25916 | 0.4 | 1 | 1.1 | 0.9
17 | 1 | 0 | 0 | 0 | 0 | 1 | 0.98562 | -0.2763 | 0.4 | 1 | 1.1 | 0.9
20 | 1 | 0 | 0 | 0 | 0 | 1 | 0.98496 | -0.28898 | 0.4 | 1 | 1.1 | 0.9
39 | 1 | 0.057274 | 0.014354 | 0 | 0 | 1 | 0.98231 | -0.34077 | 0.4 | 1 | 1.1 | 0.9
25 | 1 | 0 | 0 | 0 | 0 | 1 | 0.9878 | -0.23401 | 0.4 | 1 | 1.1 | 0.9
27 | 1 | 0 | 0 | 0 | 0 | 1 | 0.98664 | -0.25654 | 0.4 | 1 | 1.1 | 0.9
43 | 1 | 0.012318 | 0.0030871 | 0 | 0 | 1 | 0.98627 | -0.26376 | 0.4 | 1 | 1.1 | 0.9
36 | 1 | 0 | 0 | 0 | 0 | 1 | 0.98507 | -0.28711 | 0.4 | 1 | 1.1 | 0.9
34 | 1 | 0.026082 | 0.0065368 | 0 | 0 | 1 | 0.98301 | -0.32718 | 0.4 | 1 | 1.1 | 0.9
35 | 1 | 0.014051 | 0.0035215 | 0 | 0 | 1 | 0.98431 | -0.30183 | 0.4 | 1 | 1.1 | 0.9

## generator_data
GEN_BUS | PG | QG | QMAX | QMIN | VG | MBASE | GEN_STATUS | PMAX | PMIN
4 | 0.40204 | 0.10244 | 10 | -10 | 1 | 100 | 1 | 10 | 0

## branch_data
F_BUS | T_BUS | BR_R | BR_X | BR_B | RATE_A | RATE_B | RATE_C | TAP | SHIFT | BR_STATUS | ANGMIN | ANGMAX | P_in | Q_in | P_out | Q_out
1 | 3 | 6.5315 | 4.1802 | 1.0968e-08 | 0 | 0 | 0 | 0 | 0 | 1 | -90 | 90 | -0.020618 | -0.0051674 | 0.020648 | 0.0051855
3 | 9 | 26.2573 | 16.8047 | 4.4093e-08 | 0 | 0 | 0 | 0 | 0 | 1 | -90 | 90 | 0.0050278 | 0.0012567 | -0.0050207 | -0.0012565
3 | 8 | 8.877 | 5.6813 | 1.4907e-08 | 0 | 0 | 0 | 0 | 0 | 1 | -90 | 90 | 0.035796 | 0.0090276 | -0.035673 | -0.0089507
3 | 4 | 7.9049 | 5.0591 | 1.3274e-08 | 0 | 0 | 0 | 0 | 0 | 1 | -90 | 90 | -0.061472 | -0.01547 | 0.061793 | 0.015674
9 | 31 | 25.2643 | 16.1691 | 4.2425e-08 | 0 | 0 | 0 | 0 | 0 | 1 | -90 | 90 | 0.0050207 | 0.0012565 | -0.0050138 | -0.0012563
8 | 44 | 1.9538 | 1.2505 | 3.281e-09 | 0 | 0 | 0 | 0 | 0 | 1 | -90 | 90 | 0.035673 | 0.0089507 | -0.035646 | -0.0089338
4 | 45 | 0.2418 | 0.15475 | 1.2181e-09 | 0 | 0 | 0 | 0 | 0 | 1 | -90 | 90 | 0.34025 | 0.086763 | -0.33995 | -0.086572
45 | 42 | 4.4476 | 2.8464 | 7.4687e-09 | 0 | 0 | 0 | 0 | 0 | 1 | -90 | 90 | 0.011136 | 0.0027939 | -0.011131 | -0.0027909
45 | 13 | 0.65612 | 0.41992 | 3.3054e-09 | 0 | 0 | 0 | 0 | 0 | 1 | -90 | 90 | 0.30252 | 0.077189 | -0.30188 | -0.076779
5 | 23 | 1.7254 | 1.1042 | 2.8974e-09 | 0 | 0 | 0 | 0 | 0 | 1 | -90 | 90 | -0.10013 | -0.025263 | 0.10032 | 0.025383
5 | 29 | 2.848 | 1.8227 | 4.7825e-09 | 0 | 0 | 0 | 0 | 0 | 1 | -90 | 90 | 0.085149 | 0.021496 | -0.084925 | -0.021353
5 | 33 | 1.8449 | 1.1807 | 3.098e-09 | 0 | 0 | 0 | 0 | 0 | 1 | -90 | 90 | 0.014981 | 0.0037676 | -0.014976 | -0.003765
23 | 22 | 3.0333 | 1.9413 | 5.0938e-09 | 0 | 0 | 0 | 0 | 0 | 1 | -90 | 90 | 0.042181 | 0.010594 | -0.042123 | -0.010557
23 | 7 | 1.2205 | 0.7811 | 4.099e-09 | 0 | 0 | 0 | 0 | 0 | 1 | -90 | 90 | -0.1425 | -0.035977 | 0.14277 | 0.036148
29 | 30 | 1.3907 | 0.89006 | 2.3354e-09 | 0 | 0 | 0 | 0 | 0 | 1 | -90 | 90 | 0.04836 | 0.012175 | -0.048325 | -0.012153
29 | 28 | 2.4899 | 1.5935 | 4.1811e-09 | 0 | 0 | 0 | 0 | 0 | 1 | -90 | 90 | 0.036565 | 0.0091778 | -0.036528 | -0.009155
33 | 26 | 2.2299 | 1.4271 | 3.7446e-09 | 0 | 0 | 0 | 0 | 0 | 1 | -90 | 90 | 0.012358 | 0.0031087 | -0.012354 | -0.0031067
7 | 13 | 0.7305 | 0.46752 | 3.6801e-09 | 0 | 0 | 0 | 0 | 0 | 1 | -90 | 90 | -0.30117 | -0.076323 | 0.30188 | 0.076779
7 | 38 | 0.55957 | 0.35813 | 2.819e-09 | 0 | 0 | 0 | 0 | 0 | 1 | -90 | 90 | 0.1584 | 0.040175 | -0.15825 | -0.040079
38 | 10 | 1.2835 | 0.82146 | 4.3108e-09 | 0 | 0 | 0 | 0 | 0 | 1 | -90 | 90 | 0.15209 | 0.038535 | -0.15177 | -0.03833
31 | 32 | 2.3998 | 1.5359 | 4.03e-09 | 0 | 0 | 0 | 0 | 0 | 1 | -90 | 90 | 0.0024126 | 0.00060432 | -0.0024124 | -0.00060462
10 | 19 | 0.33223 | 0.21263 | 1.1158e-09 | 0 | 0 | 0 | 0 | 0 | 1 | -90 | 90 | 0.15027 | 0.037958 | -0.15019 | -0.037906
10 | 11 | 13.3902 | 8.5697 | 2.2486e-08 | 0 | 0 | 0 | 0 | 0 | 1 | -90 | 90 | 0.0014995 | 0.00037289 | -0.0014992 | -0.00037488
19 | 40 | 2.4059 | 1.5398 | 4.0402e-09 | 0 | 0 | 0 | 0 | 0 | 1 | -90 | 90 | 0.020548 | 0.0051537 | -0.020537 | -0.005147
19 | 16 | 1.9884 | 1.2726 | 3.339e-09 | 0 | 0 | 0 | 0 | 0 | 1 | -90 | 90 | 0.12964 | 0.032752 | -0.12928 | -0.03252
11 | 37 | 5.4803 | 3.5074 | 9.2029e-09 | 0 | 0 | 0 | 0 | 0 | 1 | -90 | 90 | 0.0014992 | 0.00037488 | -0.0014991 | -0.0003757
12 | 42 | 1.0491 | 0.6714 | 1.7617e-09 | 0 | 0 | 0 | 0 | 0 | 1 | -90 | 90 | -0.011129 | -0.0027902 | 0.011131 | 0.0027909
12 | 41 | 2.7235 | 1.7431 | 4.5736e-09 | 0 | 0 | 0 | 0 | 0 | 1 | -90 | 90 | 0.011129 | 0.0027902 | -0.011126 | -0.0027883
30 | 36 | 2.9461 | 1.8855 | 4.9473e-09 | 0 | 0 | 0 | 0 | 0 | 1 | -90 | 90 | 0.040245 | 0.010128 | -0.040193 | -0.010095
26 | 25 | 11.3586 | 7.2695 | 1.9074e-08 | 0 | 0 | 0 | 0 | 0 | 1 | -90 | 90 | 0.012354 | 0.0031067 | -0.012335 | -0.0030965
16 | 15 | 0.48186 | 0.30839 | 8.0917e-10 | 0 | 0 | 0 | 0 | 0 | 1 | -90 | 90 | 0.12928 | 0.03252 | -0.12919 | -0.032464
15 | 17 | 1.3043 | 0.83476 | 2.1903e-09 | 0 | 0 | 0 | 0 | 0 | 1 | -90 | 90 | 0.057497 | 0.014496 | -0.05745 | -0.014466
17 | 20 | 0.96297 | 0.6163 | 1.6171e-09 | 0 | 0 | 0 | 0 | 0 | 1 | -90 | 90 | 0.05745 | 0.014466 | -0.057415 | -0.014444
20 | 39 | 3.9214 | 2.5097 | 6.5852e-09 | 0 | 0 | 0 | 0 | 0 | 1 | -90 | 90 | 0.057415 | 0.014444 | -0.057274 | -0.014354
25 | 27 | 7.9909 | 5.1142 | 1.3419e-08 | 0 | 0 | 0 | 0 | 0 | 1 | -90 | 90 | 0.012335 | 0.0030966 | -0.012322 | -0.0030894
27 | 43 | 2.5545 | 1.6349 | 4.2896e-09 | 0 | 0 | 0 | 0 | 0 | 1 | -90 | 90 | 0.012322 | 0.0030894 | -0.012318 | -0.0030871
36 | 34 | 6.6675 | 4.2672 | 1.1196e-08 | 0 | 0 | 0 | 0 | 0 | 1 | -90 | 90 | 0.026132 | 0.0065676 | -0.026082 | -0.0065368
36 | 35 | 4.5508 | 2.9125 | 7.642e-09 | 0 | 0 | 0 | 0 | 0 | 1 | -90 | 90 | 0.014061 | 0.0035271 | -0.014051 | -0.0035216