## bus_data
BUS_I | BUS_TYPE | Pd | Qd | Gs | Bs | area | Vm | Va | baseKV | zone | Vmax | Vmin
1 | 1 | 0.031132 | 0.0078023 | 0 | 0 | 1 | 0.97857 | -0.4107 | 0.4 | 1 | 1.1 | 0.9
2 | 1 | 0 | 0 | 0 | 0 | 1 | 0.97725 | -0.43642 | 0.4 | 1 | 1.1 | 0.9
3 | 1 | 0 | 0 | 0 | 0 | 1 | 0.97953 | -0.39192 | 0.4 | 1 | 1.1 | 0.9
4 | 1 | 0 | 0 | 0 | 0 | 1 | 0.97658 | -0.44957 | 0.4 | 1 | 1.1 | 0.9
5 | 1 | 0 | 0 | 0 | 0 | 1 | 0.9754 | -0.47263 | 0.4 | 1 | 1.1 | 0.9
15 | 1 | 0.01803 | 0.0045188 | 0 | 0 | 1 | 0.98157 | -0.35218 | 0.4 | 1 | 1.1 | 0.9
7 | 1 | 0 | 0 | 0 | 0 | 1 | 0.97883 | -0.40568 | 0.4 | 1 | 1.1 | 0.9
29 | 1 | 0.017138 | 0.0042953 | 0 | 0 | 1 | 0.97616 | -0.45792 | 0.4 | 1 | 1.1 | 0.9
25 | 1 | 0.064272 | 0.016108 | 0 | 0 | 1 | 0.97072 | -0.56491 | 0.4 | 1 | 1.1 | 0.9
6 | 1 | 0 | 0 | 0 | 0 | 1 | 0.98239 | -0.3362 | 0.4 | 1 | 1.1 | 0.9
24 | 1 | 0.019277 | 0.0048312 | 0 | 0 | 1 | 0.98329 | -0.31878 | 0.4 | 1 | 1.1 | 0.9
28 | 1 | 0.0087493 | 0.0021928 | 0 | 0 | 1 | 0.9788 | -0.40621 | 0.4 | 1 | 1.1 | 0.9
26 | 1 | 0.0252 | 0.0063157 | 0 | 0 | 1 | 0.97856 | -0.41105 | 0.4 | 1 | 1.1 | 0.9
8 | 1 | 0 | 0 | 0 | 0 | 1 | 0.97829 | -0.41633 | 0.4 | 1 | 1.1 | 0.9
11 | 1 | 0 | 0 | 0 | 0 | 1 | 0.97762 | -0.42943 | 0.4 | 1 | 1.1 | 0.9
9 | 1 | 0 | 0 | 0 | 0 | 1 | 0.99594 | -0.078075 | 0.4 | 1 | 1.1 | 0.9
13 | 1 | 0 | 0 | 0 | 0 | 1 | 0.99592 | -0.078447 | 0.4 | 1 | 1.1 | 0.9
20 | 1 | 0.052621 | 0.013188 | 0 | 0 | 1 | 0.99604 | -0.076219 | 0.4 | 1 | 1.1 | 0.9
33 | 1 | 0.018564 | 0.0046525 | 0 | 0 | 1 | 0.97746 | -0.43264 | 0.4 | 1 | 1.1 | 0.9
12 | 1 | 0 | 0 | 0 | 0 | 1 | 0.99198 | -0.15162 | 0.4 | 1 | 1.1 | 0.9
23 | 1 | 0.019796 | 0.0049613 | 0 | 0 | 1 | 0.98665 | -0.25392 | 0.4 | 1 | 1.1 | 0.9
22 | 1 | 0.011269 | 0.0028244 | 0 | 0 | 1 | 0.99667 | -0.062788 | 0.4 | 1 | 1.1 | 0.9
34 | 1 | 0.004622 | 0.0011584 | 0 | 0 | 1 | 0.99584 | -0.080015 | 0.4 | 1 | 1.1 | 0.9
30 | 1 | 0 | 0 | 0 | 0 | 1 | 0.97595 | -0.46213 | 0.4 | 1 | 1.1 | 0.9
18 | 1 | 0.066244 | 0.016602 | 0 | 0 | 1 | 0.99669 | -0.063722 | 0.4 | 1 | 1.1 | 0.9
21 | 1 | 0.010745 | 0.0026928 | 0 | 0 | 1 | 0.9986 | -0.026355 | 0.4 | 1 | 1.1 | 0.9
16 | 1 | 0.066358 | 0.016631 | 0 | 0 | 1 | 0.99766 | -0.044979 | 0.4 | 1 | 1.1 | 0.9
17 | 1 | 0.034587 | 0.0086683 | 0 | 0 | 1 | 0.99941 | -0.011382 | 0.4 | 1 | 1.1 | 0.9
19 | 3 | 0.068667 | 0.017209 | 0 | 0 | 1 | 1 | 0 | 0.4 | 1 | 1.1 | 0.9
31 | 1 | 0.013978 | 0.0035033 | 0 | 0 | 1 | 0.97551 | -0.47082 | 0.4 | 1 | 1.1 | 0.9
32 | 1 | 0.014387 | 0.0036057 | 0 | 0 | 1 | 0.97542 | -0.47242 | 0.4 | 1 | 1.1 | 0.9

## generator_data
GEN_BUS | PG | QG | QMAX | QMIN | VG | MBASE | GEN_STATUS | PMAX | PMIN
19 | 0.57161 | 0.14558 | 10 | -10 | 1 | 100 | 1 | 10 | 0

## branch_data
F_BUS | T_BUS | BR_R | BR_X | BR_B | RATE_A | RATE_B | RATE_C | TAP | SHIFT | BR_STATUS | ANGMIN | ANGMAX | P_in | Q_in | P_out | Q_out
1 | 2 | 1.0041 | 0.64264 | 3.3724e-09 | 0 | 0 | 0 | 0 | 0 | 1 | -90 | 90 | 0.11037 | 0.027892 | -0.11024 | -0.027805
1 | 3 | 0.57273 | 0.36655 | 1.9235e-09 | 0 | 0 | 0 | 0 | 0 | 1 | -90 | 90 | -0.1415 | -0.035694 | 0.14163 | 0.035776
2 | 4 | 1.2371 | 0.79175 | 2.0775e-09 | 0 | 0 | 0 | 0 | 0 | 1 | -90 | 90 | 0.045569 | 0.011445 | -0.04554 | -0.011427
2 | 5 | 2.4072 | 1.5406 | 4.0423e-09 | 0 | 0 | 0 | 0 | 0 | 1 | -90 | 90 | 0.064668 | 0.01636 | -0.064555 | -0.016289
3 | 15 | 0.88536 | 0.56663 | 2.9735e-09 | 0 | 0 | 0 | 0 | 0 | 1 | -90 | 90 | -0.19421 | -0.048977 | 0.19458 | 0.049214
3 | 7 | 1.1264 | 0.7209 | 1.8915e-09 | 0 | 0 | 0 | 0 | 0 | 1 | -90 | 90 | 0.052578 | 0.013201 | -0.052543 | -0.01318
4 | 29 | 0.78376 | 0.5016 | 1.3161e-09 | 0 | 0 | 0 | 0 | 0 | 1 | -90 | 90 | 0.04554 | 0.011427 | -0.045522 | -0.011416
5 | 25 | 6.0939 | 3.9001 | 1.0233e-08 | 0 | 0 | 0 | 0 | 0 | 1 | -90 | 90 | 0.064555 | 0.016289 | -0.064272 | -0.016108
15 | 6 | 0.3265 | 0.20896 | 1.0966e-09 | 0 | 0 | 0 | 0 | 0 | 1 | -90 | 90 | -0.21261 | -0.053733 | 0.21277 | 0.053837
7 | 28 | 0.26241 | 0.16794 | 4.4066e-10 | 0 | 0 | 0 | 0 | 0 | 1 | -90 | 90 | 0.0087495 | 0.0021929 | -0.0087493 | -0.0021928
7 | 26 | 0.52683 | 0.33717 | 8.8469e-10 | 0 | 0 | 0 | 0 | 0 | 1 | -90 | 90 | 0.043794 | 0.010987 | -0.043782 | -0.01098
29 | 30 | 0.63301 | 0.40513 | 1.063e-09 | 0 | 0 | 0 | 0 | 0 | 1 | -90 | 90 | 0.028384 | 0.0071205 | -0.028378 | -0.0071169
6 | 24 | 0.35671 | 0.22829 | 1.198e-09 | 0 | 0 | 0 | 0 | 0 | 1 | -90 | 90 | -0.21277 | -0.053837 | 0.21295 | 0.053951
24 | 23 | 1.2224 | 0.78233 | 4.1054e-09 | 0 | 0 | 0 | 0 | 0 | 1 | -90 | 90 | -0.23223 | -0.058782 | 0.23295 | 0.059246
26 | 8 | 1.2195 | 0.78047 | 2.0479e-09 | 0 | 0 | 0 | 0 | 0 | 1 | -90 | 90 | 0.018583 | 0.0046639 | -0.018578 | -0.0046611
8 | 11 | 3.0251 | 1.936 | 5.0799e-09 | 0 | 0 | 0 | 0 | 0 | 1 | -90 | 90 | 0.018578 | 0.0046611 | -0.018566 | -0.0046542
11 | 33 | 0.74145 | 0.47453 | 1.2451e-09 | 0 | 0 | 0 | 0 | 0 | 1 | -90 | 90 | 0.018566 | 0.0046542 | -0.018564 | -0.0046525
9 | 13 | 0.35719 | 0.2286 | 5.9981e-10 | 0 | 0 | 0 | 0 | 0 | 1 | -90 | 90 | 0.0046224 | 0.0011583 | -0.0046223 | -0.0011583
9 | 20 | 1.7854 | 1.1427 | 2.9982e-09 | 0 | 0 | 0 | 0 | 0 | 1 | -90 | 90 | -0.0046224 | -0.0011583 | 0.0046228 | 0.0011583
13 | 34 | 1.5081 | 0.9652 | 2.5325e-09 | 0 | 0 | 0 | 0 | 0 | 1 | -90 | 90 | 0.0046223 | 0.0011583 | -0.004622 | -0.0011584
20 | 18 | 0.9714 | 0.62169 | 1.6312e-09 | 0 | 0 | 0 | 0 | 0 | 1 | -90 | 90 | -0.057244 | -0.014346 | 0.057278 | 0.014368
12 | 23 | 1.7914 | 1.1465 | 6.0166e-09 | 0 | 0 | 0 | 0 | 0 | 1 | -90 | 90 | 0.254 | 0.065007 | -0.25275 | -0.064207
12 | 22 | 1.5713 | 1.0056 | 5.2773e-09 | 0 | 0 | 0 | 0 | 0 | 1 | -90 | 90 | -0.254 | -0.065007 | 0.2551 | 0.065709
22 | 21 | 0.62082 | 0.39732 | 2.085e-09 | 0 | 0 | 0 | 0 | 0 | 1 | -90 | 90 | -0.26637 | -0.068534 | 0.26684 | 0.068836
30 | 31 | 1.3085 | 0.83747 | 2.1974e-09 | 0 | 0 | 0 | 0 | 0 | 1 | -90 | 90 | 0.028378 | 0.0071169 | -0.028366 | -0.0071096
18 | 16 | 0.67651 | 0.43297 | 1.136e-09 | 0 | 0 | 0 | 0 | 0 | 1 | -90 | 90 | -0.12352 | -0.03097 | 0.12363 | 0.031041
21 | 19 | 0.43282 | 0.277 | 1.4536e-09 | 0 | 0 | 0 | 0 | 0 | 1 | -90 | 90 | -0.27758 | -0.071529 | 0.27794 | 0.071757
16 | 17 | 0.79091 | 0.50619 | 2.6563e-09 | 0 | 0 | 0 | 0 | 0 | 1 | -90 | 90 | -0.18999 | -0.047672 | 0.19029 | 0.047867
17 | 19 | 0.22718 | 0.14539 | 7.6298e-10 | 0 | 0 | 0 | 0 | 0 | 1 | -90 | 90 | -0.22488 | -0.056535 | 0.225 | 0.056613
31 | 32 | 0.47232 | 0.30228 | 7.9315e-10 | 0 | 0 | 0 | 0 | 0 | 1 | -90 | 90 | 0.014388 | 0.0036063 | -0.014387 | -0.0036057