## bus_data
BUS_I | BUS_TYPE | Pd | Qd | Gs | Bs | area | Vm | Va | baseKV | zone | Vmax | Vmin
1 | 1 | 0.099077 | 0.024831 | 0 | 0 | 1 | 0.99009 | -0.1908 | 0.4 | 1 | 1.1 | 0.9
2 | 1 | 0.051845 | 0.012994 | 0 | 0 | 1 | 0.99301 | -0.13428 | 0.4 | 1 | 1.1 | 0.9
4 | 1 | 0.034796 | 0.0087207 | 0 | 0 | 1 | 0.99358 | -0.12321 | 0.4 | 1 | 1.1 | 0.9
17 | 1 | 0.031419 | 0.0078744 | 0 | 0 | 1 | 0.99482 | -0.099295 | 0.4 | 1 | 1.1 | 0.9
5 | 1 | 0 | 0 | 0 | 0 | 1 | 0.99522 | -0.09164 | 0.4 | 1 | 1.1 | 0.9
16 | 1 | 0.05589 | 0.014007 | 0 | 0 | 1 | 0.99801 | -0.03804 | 0.4 | 1 | 1.1 | 0.9
6 | 1 | 0 | 0 | 0 | 0 | 1 | 0.99939 | -0.011651 | 0.4 | 1 | 1.1 | 0.9
9 | 1 | 0 | 0 | 0 | 0 | 1 | 0.99632 | -0.070199 | 0.4 | 1 | 1.1 | 0.9
14 | 3 | 0 | 0 | 0 | 0 | 1 | 1 | 0 | 0.4 | 1 | 1.1 | 0.9
19 | 1 | 0.02148 | 0.0053833 | 0 | 0 | 1 | 0.99889 | -0.021166 | 0.4 | 1 | 1.1 | 0.9
7 | 1 | 0 | 0 | 0 | 0 | 1 | 0.9951 | -0.093552 | 0.4 | 1 | 1.1 | 0.9
31 | 1 | 0.020448 | 0.0051247 | 0 | 0 | 1 | 0.99273 | -0.13911 | 0.4 | 1 | 1.1 | 0.9
8 | 1 | 0 | 0 | 0 | 0 | 1 | 0.99011 | -0.1898 | 0.4 | 1 | 1.1 | 0.9
18 | 1 | 0 | 0 | 0 | 0 | 1 | 0.98968 | -0.19819 | 0.4 | 1 | 1.1 | 0.9
20 | 1 | 0.026512 | 0.0066446 | 0 | 0 | 1 | 0.9904 | -0.18418 | 0.4 | 1 | 1.1 | 0.9
28 | 1 | 0.015498 | 0.0038842 | 0 | 0 | 1 | 0.996 | -0.076347 | 0.4 | 1 | 1.1 | 0.9
27 | 1 | 0.014663 | 0.0036749 | 0 | 0 | 1 | 0.98956 | -0.2004 | 0.4 | 1 | 1.1 | 0.9
25 | 1 | 0 | 0 | 0 | 0 | 1 | 0.99201 | -0.1529 | 0.4 | 1 | 1.1 | 0.9
21 | 1 | 0.020645 | 0.0051741 | 0 | 0 | 1 | 0.99126 | -0.16747 | 0.4 | 1 | 1.1 | 0.9
29 | 1 | 0.024991 | 0.0062632 | 0 | 0 | 1 | 0.99531 | -0.089781 | 0.4 | 1 | 1.1 | 0.9
30 | 1 | 0.019047 | 0.0047736 | 0 | 0 | 1 | 0.99491 | -0.097447 | 0.4 | 1 | 1.1 | 0.9
23 | 1 | 0.093251 | 0.023371 | 0 | 0 | 1 | 0.984 | -0.30809 | 0.4 | 1 | 1.1 | 0.9
24 | 1 | 0 | 0 | 0 | 0 | 1 | 0.99073 | -0.17763 | 0.4 | 1 | 1.1 | 0.9
22 | 1 | 0.0064355 | 0.0016129 | 0 | 0 | 1 | 0.99191 | -0.15487 | 0.4 | 1 | 1.1 | 0.9
26 | 1 | 0.010416 | 0.0026106 | 0 | 0 | 1 | 0.99069 | -0.17843 | 0.4 | 1 | 1.1 | 0.9

## generator_data
GEN_BUS | PG | QG | QMAX | QMIN | VG | MBASE | GEN_STATUS | PMAX | PMIN
14 | 0.55059 | 0.13961 | 10 | -10 | 1 | 100 | 1 | 10 | 0

## branch_data
F_BUS | T_BUS | BR_R | BR_X | BR_B | RATE_A | RATE_B | RATE_C | TAP | SHIFT | BR_STATUS | ANGMIN | ANGMAX | P_in | Q_in | P_out | Q_out
1 | 2 | 2.514 | 1.609 | 4.2217e-09 | 0 | 0 | 0 | 0 | 0 | 1 | -90 | 90 | -0.099077 | -0.024831 | 0.099345 | 0.025002
2 | 4 | 0.32444 | 0.20764 | 1.0896e-09 | 0 | 0 | 0 | 0 | 0 | 1 | -90 | 90 | -0.15119 | -0.037995 | 0.15127 | 0.038046
4 | 17 | 0.57056 | 0.36516 | 1.9162e-09 | 0 | 0 | 0 | 0 | 0 | 1 | -90 | 90 | -0.18607 | -0.046767 | 0.18628 | 0.046903
17 | 5 | 0.15645 | 0.10013 | 5.2544e-10 | 0 | 0 | 0 | 0 | 0 | 1 | -90 | 90 | -0.2177 | -0.054778 | 0.21778 | 0.054828
5 | 16 | 1.099 | 0.70334 | 3.6909e-09 | 0 | 0 | 0 | 0 | 0 | 1 | -90 | 90 | -0.21778 | -0.054828 | 0.21834 | 0.055186
16 | 14 | 0.62327 | 0.39889 | 2.0933e-09 | 0 | 0 | 0 | 0 | 0 | 1 | -90 | 90 | -0.27423 | -0.069194 | 0.27473 | 0.069514
6 | 9 | 1.0373 | 0.66387 | 3.4838e-09 | 0 | 0 | 0 | 0 | 0 | 1 | -90 | 90 | 0.25422 | 0.064612 | -0.25351 | -0.064155
6 | 14 | 0.1909 | 0.12218 | 6.4114e-10 | 0 | 0 | 0 | 0 | 0 | 1 | -90 | 90 | -0.27571 | -0.070001 | 0.27587 | 0.0701
6 | 19 | 1.9822 | 1.2686 | 3.3287e-09 | 0 | 0 | 0 | 0 | 0 | 1 | -90 | 90 | 0.021489 | 0.0053892 | -0.02148 | -0.0053833
9 | 28 | 0.45933 | 0.29397 | 7.7133e-10 | 0 | 0 | 0 | 0 | 0 | 1 | -90 | 90 | 0.059588 | 0.014954 | -0.059571 | -0.014943
9 | 7 | 0.53945 | 0.34525 | 1.8118e-09 | 0 | 0 | 0 | 0 | 0 | 1 | -90 | 90 | 0.19392 | 0.049201 | -0.1937 | -0.049062
7 | 31 | 1.0486 | 0.6711 | 3.5217e-09 | 0 | 0 | 0 | 0 | 0 | 1 | -90 | 90 | 0.1937 | 0.049062 | -0.19328 | -0.048792
31 | 25 | 0.35413 | 0.22664 | 1.1894e-09 | 0 | 0 | 0 | 0 | 0 | 1 | -90 | 90 | 0.17283 | 0.043667 | -0.17272 | -0.043594
8 | 18 | 2.5113 | 1.6072 | 4.2171e-09 | 0 | 0 | 0 | 0 | 0 | 1 | -90 | 90 | 0.01467 | 0.0036791 | -0.014664 | -0.0036757
8 | 20 | 1.6852 | 1.0785 | 2.8298e-09 | 0 | 0 | 0 | 0 | 0 | 1 | -90 | 90 | -0.01467 | -0.0036791 | 0.014674 | 0.0036813
18 | 27 | 0.66211 | 0.42375 | 1.1119e-09 | 0 | 0 | 0 | 0 | 0 | 1 | -90 | 90 | 0.014664 | 0.0036757 | -0.014663 | -0.0036749
20 | 21 | 1.7855 | 1.1427 | 2.9983e-09 | 0 | 0 | 0 | 0 | 0 | 1 | -90 | 90 | -0.041186 | -0.010326 | 0.041219 | 0.010347
28 | 29 | 1.3555 | 0.86751 | 2.2762e-09 | 0 | 0 | 0 | 0 | 0 | 1 | -90 | 90 | 0.044073 | 0.011059 | -0.044044 | -0.011041
25 | 24 | 1.0506 | 0.6724 | 1.7643e-09 | 0 | 0 | 0 | 0 | 0 | 1 | -90 | 90 | 0.10437 | 0.026433 | -0.10425 | -0.026354
25 | 22 | 0.12693 | 0.081234 | 2.1315e-10 | 0 | 0 | 0 | 0 | 0 | 1 | -90 | 90 | 0.068343 | 0.017161 | -0.068337 | -0.017157
21 | 22 | 0.89866 | 0.57514 | 1.5091e-09 | 0 | 0 | 0 | 0 | 0 | 1 | -90 | 90 | -0.061864 | -0.015521 | 0.061901 | 0.015544
29 | 30 | 1.7864 | 1.1433 | 2.9998e-09 | 0 | 0 | 0 | 0 | 0 | 1 | -90 | 90 | 0.019054 | 0.0047778 | -0.019047 | -0.0047736
23 | 24 | 6.1136 | 3.9127 | 1.0266e-08 | 0 | 0 | 0 | 0 | 0 | 1 | -90 | 90 | -0.09325 | -0.023371 | 0.093834 | 0.023743
24 | 26 | 0.33944 | 0.21724 | 5.7001e-10 | 0 | 0 | 0 | 0 | 0 | 1 | -90 | 90 | 0.010417 | 0.0026108 | -0.010416 | -0.0026106