## bus_data
BUS_I | BUS_TYPE | Pd | Qd | Gs | Bs | area | Vm | Va | baseKV | zone | Vmax | Vmin
1 | 1 | 0.047117 | 0.011809 | 0 | 0 | 1 | 0.99495 | -0.096828 | 0.4 | 1 | 1.1 | 0.9
2 | 1 | 0 | 0 | 0 | 0 | 1 | 0.99616 | -0.073558 | 0.4 | 1 | 1.1 | 0.9
3 | 1 | 0 | 0 | 0 | 0 | 1 | 0.99411 | -0.11315 | 0.4 | 1 | 1.1 | 0.9
4 | 1 | 0 | 0 | 0 | 0 | 1 | 0.99599 | -0.076791 | 0.4 | 1 | 1.1 | 0.9
7 | 1 | 0 | 0 | 0 | 0 | 1 | 0.9976 | -0.045873 | 0.4 | 1 | 1.1 | 0.9
14 | 1 | 0.023571 | 0.0059075 | 0 | 0 | 1 | 0.99407 | -0.11379 | 0.4 | 1 | 1.1 | 0.9
5 | 1 | 0 | 0 | 0 | 0 | 1 | 0.99294 | -0.13564 | 0.4 | 1 | 1.1 | 0.9
18 | 1 | 0.042871 | 0.010745 | 0 | 0 | 1 | 0.99566 | -0.083293 | 0.4 | 1 | 1.1 | 0.9
6 | 1 | 0 | 0 | 0 | 0 | 1 | 0.99272 | -0.13987 | 0.4 | 1 | 1.1 | 0.9
17 | 1 | 0.073944 | 0.018532 | 0 | 0 | 1 | 0.992 | -0.15387 | 0.4 | 1 | 1.1 | 0.9
21 | 1 | 0.057245 | 0.014347 | 0 | 0 | 1 | 0.99202 | -0.15351 | 0.4 | 1 | 1.1 | 0.9
12 | 3 | 0 | 0 | 0 | 0 | 1 | 1 | 0 | 0.4 | 1 | 1.1 | 0.9
8 | 1 | 0 | 0 | 0 | 0 | 1 | 0.99543 | -0.08785 | 0.4 | 1 | 1.1 | 0.9
9 | 1 | 0 | 0 | 0 | 0 | 1 | 0.99575 | -0.081742 | 0.4 | 1 | 1.1 | 0.9
15 | 1 | 0.051296 | 0.012856 | 0 | 0 | 1 | 0.99467 | -0.1025 | 0.4 | 1 | 1.1 | 0.9
20 | 1 | 0.082508 | 0.020678 | 0 | 0 | 1 | 0.99612 | -0.074618 | 0.4 | 1 | 1.1 | 0.9
19 | 1 | 0.099382 | 0.024908 | 0 | 0 | 1 | 0.99837 | -0.031378 | 0.4 | 1 | 1.1 | 0.9

## generator_data
GEN_BUS | PG | QG | QMAX | QMIN | VG | MBASE | GEN_STATUS | PMAX | PMIN
12 | 0.48012 | 0.12118 | 10 | -10 | 1 | 100 | 1 | 10 | 0

## branch_data
F_BUS | T_BUS | BR_R | BR_X | BR_B | RATE_A | RATE_B | RATE_C | TAP | SHIFT | BR_STATUS | ANGMIN | ANGMAX | P_in | Q_in | P_out | Q_out
1 | 2 | 0.51208 | 0.32773 | 1.7199e-09 | 0 | 0 | 0 | 0 | 0 | 1 | -90 | 90 | -0.20225 | -0.050835 | 0.20248 | 0.050979
1 | 3 | 0.46757 | 0.29924 | 1.5703e-09 | 0 | 0 | 0 | 0 | 0 | 1 | -90 | 90 | 0.15514 | 0.039026 | -0.15501 | -0.038949
2 | 4 | 0.33534 | 0.21462 | 5.6313e-10 | 0 | 0 | 0 | 0 | 0 | 1 | -90 | 90 | 0.042891 | 0.010757 | -0.042885 | -0.010753
2 | 7 | 0.50386 | 0.32247 | 1.6922e-09 | 0 | 0 | 0 | 0 | 0 | 1 | -90 | 90 | -0.24537 | -0.061736 | 0.24569 | 0.061944
3 | 14 | 0.11984 | 0.0767 | 2.0125e-10 | 0 | 0 | 0 | 0 | 0 | 1 | -90 | 90 | 0.023572 | 0.0059079 | -0.023571 | -0.0059075
3 | 5 | 0.75837 | 0.48536 | 1.2735e-09 | 0 | 0 | 0 | 0 | 0 | 1 | -90 | 90 | 0.13144 | 0.033041 | -0.1313 | -0.032951
4 | 18 | 0.67422 | 0.4315 | 1.1322e-09 | 0 | 0 | 0 | 0 | 0 | 1 | -90 | 90 | 0.042885 | 0.010753 | -0.042871 | -0.010745
7 | 12 | 0.83811 | 0.53639 | 2.8148e-09 | 0 | 0 | 0 | 0 | 0 | 1 | -90 | 90 | -0.24569 | -0.061944 | 0.24623 | 0.062289
5 | 6 | 0.32664 | 0.20905 | 5.4852e-10 | 0 | 0 | 0 | 0 | 0 | 1 | -90 | 90 | 0.057294 | 0.014378 | -0.057283 | -0.014371
5 | 17 | 1.0886 | 0.69668 | 1.828e-09 | 0 | 0 | 0 | 0 | 0 | 1 | -90 | 90 | 0.074008 | 0.018573 | -0.073944 | -0.018532
6 | 21 | 1.0522 | 0.67342 | 1.767e-09 | 0 | 0 | 0 | 0 | 0 | 1 | -90 | 90 | 0.057283 | 0.014371 | -0.057245 | -0.014347
12 | 20 | 2.4899 | 1.5935 | 4.1812e-09 | 0 | 0 | 0 | 0 | 0 | 1 | -90 | 90 | 0.13435 | 0.033883 | -0.13387 | -0.033578
12 | 19 | 1.4129 | 0.90425 | 2.3726e-09 | 0 | 0 | 0 | 0 | 0 | 1 | -90 | 90 | 0.099531 | 0.025003 | -0.099382 | -0.024908
8 | 9 | 0.52903 | 0.33858 | 8.8838e-10 | 0 | 0 | 0 | 0 | 0 | 1 | -90 | 90 | -0.051332 | -0.012879 | 0.051347 | 0.012888
8 | 15 | 1.2672 | 0.81101 | 2.128e-09 | 0 | 0 | 0 | 0 | 0 | 1 | -90 | 90 | 0.051332 | 0.012879 | -0.051296 | -0.012856
9 | 20 | 0.61748 | 0.39519 | 1.0369e-09 | 0 | 0 | 0 | 0 | 0 | 1 | -90 | 90 | -0.051347 | -0.012888 | 0.051364 | 0.012899