## bus_data
BUS_I | BUS_TYPE | Pd | Qd | Gs | Bs | area | Vm | Va | baseKV | zone | Vmax | Vmin
1 | 1 | 0.027697 | 0.0069416 | 0 | 0 | 1 | 0.99093 | -0.17208 | 0.4 | 1 | 1.1 | 0.9
2 | 1 | 0.02843 | 0.0071253 | 0 | 0 | 1 | 0.99077 | -0.17514 | 0.4 | 1 | 1.1 | 0.9
3 | 1 | 0.0068972 | 0.0017286 | 0 | 0 | 1 | 0.99366 | -0.12 | 0.4 | 1 | 1.1 | 0.9
12 | 1 | 0.0094113 | 0.0023587 | 0 | 0 | 1 | 0.98072 | -0.36865 | 0.4 | 1 | 1.1 | 0.9
22 | 3 | 0.01162 | 0.0029123 | 0 | 0 | 1 | 1 | 0 | 0.4 | 1 | 1.1 | 0.9
10 | 1 | 0 | 0 | 0 | 0 | 1 | 0.98057 | -0.37161 | 0.4 | 1 | 1.1 | 0.9
7 | 1 | 0.012811 | 0.0032108 | 0 | 0 | 1 | 0.99696 | -0.05846 | 0.4 | 1 | 1.1 | 0.9
19 | 1 | 0.012084 | 0.0030285 | 0 | 0 | 1 | 0.99941 | -0.011345 | 0.4 | 1 | 1.1 | 0.9
5 | 1 | 0.024436 | 0.0061242 | 0 | 0 | 1 | 0.99668 | -0.063764 | 0.4 | 1 | 1.1 | 0.9
6 | 1 | 0.015249 | 0.0038217 | 0 | 0 | 1 | 0.99668 | -0.063771 | 0.4 | 1 | 1.1 | 0.9
9 | 1 | 0.0099875 | 0.0025031 | 0 | 0 | 1 | 0.97477 | -0.48501 | 0.4 | 1 | 1.1 | 0.9
11 | 1 | 0 | 0 | 0 | 0 | 1 | 0.9746 | -0.4883 | 0.4 | 1 | 1.1 | 0.9
15 | 1 | 0 | 0 | 0 | 0 | 1 | 0.97389 | -0.50244 | 0.4 | 1 | 1.1 | 0.9
14 | 1 | 0 | 0 | 0 | 0 | 1 | 0.97397 | -0.50075 | 0.4 | 1 | 1.1 | 0.9
13 | 1 | 0 | 0 | 0 | 0 | 1 | 0.97383 | -0.50356 | 0.4 | 1 | 1.1 | 0.9
23 | 1 | 0.0037649 | 0.00094357 | 0 | 0 | 1 | 0.97362 | -0.50763 | 0.4 | 1 | 1.1 | 0.9
26 | 1 | 0.00901 | 0.0022581 | 0 | 0 | 1 | 0.9735 | -0.50999 | 0.4 | 1 | 1.1 | 0.9
24 | 1 | 0.012487 | 0.0031295 | 0 | 0 | 1 | 0.97382 | -0.50372 | 0.4 | 1 | 1.1 | 0.9
32 | 1 | 0.0084085 | 0.0021074 | 0 | 0 | 1 | 0.97365 | -0.50721 | 0.4 | 1 | 1.1 | 0.9
20 | 1 | 0 | 0 | 0 | 0 | 1 | 0.9732 | -0.51606 | 0.4 | 1 | 1.1 | 0.9
27 | 1 | 0.017919 | 0.0044909 | 0 | 0 | 1 | 0.97305 | -0.51895 | 0.4 | 1 | 1.1 | 0.9
25 | 1 | 0.011131 | 0.0027898 | 0 | 0 | 1 | 0.97356 | -0.50889 | 0.4 | 1 | 1.1 | 0.9
28 | 1 | 0.006978 | 0.0017488 | 0 | 0 | 1 | 0.97283 | -0.52327 | 0.4 | 1 | 1.1 | 0.9
21 | 1 | 0 | 0 | 0 | 0 | 1 | 0.97315 | -0.51708 | 0.4 | 1 | 1.1 | 0.9
33 | 1 | 0.0139 | 0.0034835 | 0 | 0 | 1 | 0.97307 | -0.51855 | 0.4 | 1 | 1.1 | 0.9
16 | 1 | 0.011889 | 0.0029798 | 0 | 0 | 1 | 0.99856 | -0.027717 | 0.4 | 1 | 1.1 | 0.9
17 | 1 | 0.018637 | 0.0046708 | 0 | 0 | 1 | 0.99869 | -0.025238 | 0.4 | 1 | 1.1 | 0.9
30 | 1 | 0.013863 | 0.0034744 | 0 | 0 | 1 | 0.97219 | -0.53588 | 0.4 | 1 | 1.1 | 0.9
29 | 1 | 0 | 0 | 0 | 0 | 1 | 0.97258 | -0.52821 | 0.4 | 1 | 1.1 | 0.9

## generator_data
GEN_BUS | PG | QG | QMAX | QMIN | VG | MBASE | GEN_STATUS | PMAX | PMIN
22 | 0.29019 | 0.074111 | 10 | -10 | 1 | 100 | 1 | 10 | 0

## branch_data
F_BUS | T_BUS | BR_R | BR_X | BR_B | RATE_A | RATE_B | RATE_C | TAP | SHIFT | BR_STATUS | ANGMIN | ANGMAX | P_in | Q_in | P_out | Q_out
1 | 2 | 0.47266 | 0.30251 | 7.9373e-10 | 0 | 0 | 0 | 0 | 0 | 1 | -90 | 90 | 0.028434 | 0.0071279 | -0.02843 | -0.0071253
1 | 3 | 1.3287 | 0.85035 | 4.4624e-09 | 0 | 0 | 0 | 0 | 0 | 1 | -90 | 90 | -0.17486 | -0.044545 | 0.1753 | 0.044827
1 | 12 | 7.3264 | 4.6889 | 1.2303e-08 | 0 | 0 | 0 | 0 | 0 | 1 | -90 | 90 | 0.11872 | 0.030476 | -0.1176 | -0.02976
3 | 22 | 2.971 | 1.9014 | 9.9782e-09 | 0 | 0 | 0 | 0 | 0 | 1 | -90 | 90 | -0.18219 | -0.046555 | 0.18326 | 0.047235
12 | 10 | 0.11898 | 0.076146 | 1.998e-10 | 0 | 0 | 0 | 0 | 0 | 1 | -90 | 90 | 0.10819 | 0.027402 | -0.10818 | -0.027392
22 | 7 | 4.9763 | 3.1848 | 8.3565e-09 | 0 | 0 | 0 | 0 | 0 | 1 | -90 | 90 | 0.052653 | 0.013256 | -0.052506 | -0.013163
22 | 19 | 1.1927 | 0.76331 | 2.0028e-09 | 0 | 0 | 0 | 0 | 0 | 1 | -90 | 90 | 0.042655 | 0.010707 | -0.042631 | -0.010692
10 | 9 | 4.5214 | 2.8937 | 7.5926e-09 | 0 | 0 | 0 | 0 | 0 | 1 | -90 | 90 | 0.10818 | 0.027393 | -0.10759 | -0.027019
7 | 5 | 0.59527 | 0.38097 | 9.9961e-10 | 0 | 0 | 0 | 0 | 0 | 1 | -90 | 90 | 0.039695 | 0.0099522 | -0.039685 | -0.0099459
19 | 17 | 2.0361 | 1.3031 | 3.4192e-09 | 0 | 0 | 0 | 0 | 0 | 1 | -90 | 90 | 0.030548 | 0.0076639 | -0.030527 | -0.0076513
5 | 6 | 0.0020151 | 0.0012897 | 3.3839e-12 | 0 | 0 | 0 | 0 | 0 | 1 | -90 | 90 | 0.015249 | 0.0038217 | -0.015249 | -0.0038217
9 | 11 | 0.14356 | 0.09188 | 2.4108e-10 | 0 | 0 | 0 | 0 | 0 | 1 | -90 | 90 | 0.097603 | 0.024516 | -0.097588 | -0.024506
11 | 15 | 2.307 | 1.4765 | 3.874e-09 | 0 | 0 | 0 | 0 | 0 | 1 | -90 | 90 | 0.026103 | 0.0065531 | -0.026086 | -0.0065423
11 | 14 | 0.74223 | 0.47503 | 1.2464e-09 | 0 | 0 | 0 | 0 | 0 | 1 | -90 | 90 | 0.071485 | 0.017953 | -0.071442 | -0.017926
15 | 32 | 2.4126 | 1.544 | 4.0514e-09 | 0 | 0 | 0 | 0 | 0 | 1 | -90 | 90 | 0.0084102 | 0.0021083 | -0.0084083 | -0.0021074
15 | 13 | 0.27172 | 0.1739 | 4.5629e-10 | 0 | 0 | 0 | 0 | 0 | 1 | -90 | 90 | 0.017676 | 0.004434 | -0.017675 | -0.0044334
14 | 26 | 1.4585 | 0.93344 | 2.4492e-09 | 0 | 0 | 0 | 0 | 0 | 1 | -90 | 90 | 0.026948 | 0.0067612 | -0.026936 | -0.0067538
14 | 24 | 0.28438 | 0.18201 | 4.7756e-10 | 0 | 0 | 0 | 0 | 0 | 1 | -90 | 90 | 0.044495 | 0.011165 | -0.044488 | -0.011161
13 | 23 | 0.97881 | 0.62644 | 1.6437e-09 | 0 | 0 | 0 | 0 | 0 | 1 | -90 | 90 | 0.017675 | 0.0044334 | -0.017671 | -0.0044314
23 | 20 | 2.5747 | 1.6478 | 4.3236e-09 | 0 | 0 | 0 | 0 | 0 | 1 | -90 | 90 | 0.013906 | 0.0034878 | -0.013901 | -0.0034846
26 | 27 | 2.124 | 1.3594 | 3.5668e-09 | 0 | 0 | 0 | 0 | 0 | 1 | -90 | 90 | 0.017926 | 0.0044956 | -0.017918 | -0.0044911
24 | 25 | 1.9735 | 1.263 | 3.314e-09 | 0 | 0 | 0 | 0 | 0 | 1 | -90 | 90 | 0.011134 | 0.0027913 | -0.011131 | -0.0027899
24 | 28 | 3.9816 | 2.5482 | 6.6861e-09 | 0 | 0 | 0 | 0 | 0 | 1 | -90 | 90 | 0.020868 | 0.00524 | -0.020849 | -0.0052281
20 | 21 | 0.31227 | 0.19985 | 5.2438e-10 | 0 | 0 | 0 | 0 | 0 | 1 | -90 | 90 | 0.013901 | 0.0034846 | -0.0139 | -0.0034842
28 | 29 | 1.514 | 0.96898 | 2.5425e-09 | 0 | 0 | 0 | 0 | 0 | 1 | -90 | 90 | 0.013871 | 0.0034792 | -0.013868 | -0.0034774
21 | 33 | 0.44945 | 0.28765 | 7.5475e-10 | 0 | 0 | 0 | 0 | 0 | 1 | -90 | 90 | 0.0139 | 0.0034842 | -0.013899 | -0.0034837
16 | 17 | 0.93211 | 0.59655 | 1.5653e-09 | 0 | 0 | 0 | 0 | 0 | 1 | -90 | 90 | -0.011889 | -0.0029798 | 0.011891 | 0.0029805
30 | 29 | 2.3429 | 1.4995 | 3.9344e-09 | 0 | 0 | 0 | 0 | 0 | 1 | -90 | 90 | -0.013863 | -0.0034745 | 0.013868 | 0.0034774