## bus_data
BUS_I | BUS_TYPE | Pd | Qd | Gs | Bs | area | Vm | Va | baseKV | zone | Vmax | Vmin
1 | 1 | 0.044269 | 0.011095 | 0 | 0 | 1 | 0.98388 | -0.30994 | 0.4 | 1 | 1.1 | 0.9
2 | 1 | 0 | 0 | 0 | 0 | 1 | 0.98475 | -0.29291 | 0.4 | 1 | 1.1 | 0.9
3 | 1 | 0 | 0 | 0 | 0 | 1 | 0.98541 | -0.27996 | 0.4 | 1 | 1.1 | 0.9
21 | 1 | 0.019807 | 0.0049641 | 0 | 0 | 1 | 0.98543 | -0.27969 | 0.4 | 1 | 1.1 | 0.9
4 | 1 | 0 | 0 | 0 | 0 | 1 | 0.99801 | -0.038091 | 0.4 | 1 | 1.1 | 0.9
5 | 1 | 0 | 0 | 0 | 0 | 1 | 0.99875 | -0.024012 | 0.4 | 1 | 1.1 | 0.9
31 | 1 | 0.018144 | 0.0045473 | 0 | 0 | 1 | 0.99731 | -0.051668 | 0.4 | 1 | 1.1 | 0.9
18 | 1 | 0 | 0 | 0 | 0 | 1 | 0.99903 | -0.018621 | 0.4 | 1 | 1.1 | 0.9
22 | 1 | 0.089254 | 0.022369 | 0 | 0 | 1 | 0.99726 | -0.052441 | 0.4 | 1 | 1.1 | 0.9
6 | 1 | 0 | 0 | 0 | 0 | 1 | 0.99401 | -0.11489 | 0.4 | 1 | 1.1 | 0.9
23 | 1 | 0.064017 | 0.016044 | 0 | 0 | 1 | 0.99026 | -0.1875 | 0.4 | 1 | 1.1 | 0.9
8 | 1 | 0 | 0 | 0 | 0 | 1 | 0.98688 | -0.2515 | 0.4 | 1 | 1.1 | 0.9
15 | 1 | 0 | 0 | 0 | 0 | 1 | 0.98779 | -0.23376 | 0.4 | 1 | 1.1 | 0.9
20 | 1 | 0.032704 | 0.0081965 | 0 | 0 | 1 | 0.98659 | -0.25702 | 0.4 | 1 | 1.1 | 0.9
9 | 1 | 0 | 0 | 0 | 0 | 1 | 0.99557 | -0.083914 | 0.4 | 1 | 1.1 | 0.9
14 | 1 | 0 | 0 | 0 | 0 | 1 | 0.99297 | -0.13369 | 0.4 | 1 | 1.1 | 0.9
30 | 3 | 0.071571 | 0.017937 | 0 | 0 | 1 | 1 | 0 | 0.4 | 1 | 1.1 | 0.9
12 | 1 | 0 | 0 | 0 | 0 | 1 | 0.98216 | -0.34212 | 0.4 | 1 | 1.1 | 0.9
13 | 1 | 0 | 0 | 0 | 0 | 1 | 0.98238 | -0.33785 | 0.4 | 1 | 1.1 | 0.9
24 | 1 | 0.034934 | 0.0087553 | 0 | 0 | 1 | 0.98152 | -0.35469 | 0.4 | 1 | 1.1 | 0.9
16 | 1 | 0 | 0 | 0 | 0 | 1 | 0.98355 | -0.31516 | 0.4 | 1 | 1.1 | 0.9
28 | 1 | 0.025571 | 0.0064087 | 0 | 0 | 1 | 0.97659 | -0.45104 | 0.4 | 1 | 1.1 | 0.9
26 | 1 | 0.022131 | 0.0055466 | 0 | 0 | 1 | 0.99049 | -0.18144 | 0.4 | 1 | 1.1 | 0.9
25 | 1 | 0.073163 | 0.018336 | 0 | 0 | 1 | 0.98889 | -0.21203 | 0.4 | 1 | 1.1 | 0.9
29 | 1 | 0.019981 | 0.0050076 | 0 | 0 | 1 | 0.98829 | -0.22414 | 0.4 | 1 | 1.1 | 0.9
27 | 1 | 0.070012 | 0.017547 | 0 | 0 | 1 | 0.97582 | -0.46627 | 0.4 | 1 | 1.1 | 0.9

## generator_data
GEN_BUS | PG | QG | QMAX | QMIN | VG | MBASE | GEN_STATUS | PMAX | PMIN
30 | 0.59166 | 0.15065 | 10 | -10 | 1 | 100 | 1 | 10 | 0

## branch_data
F_BUS | T_BUS | BR_R | BR_X | BR_B | RATE_A | RATE_B | RATE_C | TAP | SHIFT | BR_STATUS | ANGMIN | ANGMAX | P_in | Q_in | P_out | Q_out
1 | 2 | 1.671 | 1.0695 | 2.8061e-09 | 0 | 0 | 0 | 0 | 0 | 1 | -90 | 90 | -0.044269 | -0.011095 | 0.044305 | 0.011118
2 | 3 | 1.2722 | 0.8142 | 2.1363e-09 | 0 | 0 | 0 | 0 | 0 | 1 | -90 | 90 | -0.044305 | -0.011118 | 0.044333 | 0.011135
3 | 21 | 0.026277 | 0.016818 | 4.4127e-11 | 0 | 0 | 0 | 0 | 0 | 1 | -90 | 90 | -0.044333 | -0.011135 | 0.044333 | 0.011135
21 | 8 | 1.918 | 1.2275 | 3.2209e-09 | 0 | 0 | 0 | 0 | 0 | 1 | -90 | 90 | -0.06414 | -0.016099 | 0.064227 | 0.016154
4 | 5 | 3.4664 | 2.2185 | 5.8211e-09 | 0 | 0 | 0 | 0 | 0 | 1 | -90 | 90 | -0.018156 | -0.0045543 | 0.018168 | 0.0045615
4 | 31 | 3.3381 | 2.1364 | 5.6056e-09 | 0 | 0 | 0 | 0 | 0 | 1 | -90 | 90 | 0.018156 | 0.0045543 | -0.018144 | -0.0045473
5 | 18 | 0.14066 | 0.090025 | 4.7243e-10 | 0 | 0 | 0 | 0 | 0 | 1 | -90 | 90 | -0.17206 | -0.043372 | 0.17211 | 0.043401
5 | 22 | 0.82807 | 0.52996 | 2.7811e-09 | 0 | 0 | 0 | 0 | 0 | 1 | -90 | 90 | 0.15389 | 0.038811 | -0.15369 | -0.038677
18 | 30 | 0.48642 | 0.31131 | 2.4505e-09 | 0 | 0 | 0 | 0 | 0 | 1 | -90 | 90 | -0.17211 | -0.043401 | 0.17226 | 0.043499
22 | 6 | 4.3346 | 2.7741 | 7.2789e-09 | 0 | 0 | 0 | 0 | 0 | 1 | -90 | 90 | 0.064431 | 0.016308 | -0.064239 | -0.016186
6 | 23 | 5.0041 | 3.2027 | 8.4033e-09 | 0 | 0 | 0 | 0 | 0 | 1 | -90 | 90 | 0.064239 | 0.016186 | -0.064017 | -0.016044
8 | 15 | 0.80074 | 0.51247 | 1.3447e-09 | 0 | 0 | 0 | 0 | 0 | 1 | -90 | 90 | -0.09694 | -0.024356 | 0.097022 | 0.024409
8 | 20 | 0.73731 | 0.47188 | 1.2381e-09 | 0 | 0 | 0 | 0 | 0 | 1 | -90 | 90 | 0.032713 | 0.0082019 | -0.032704 | -0.0081965
15 | 29 | 0.43526 | 0.27857 | 7.3092e-10 | 0 | 0 | 0 | 0 | 0 | 1 | -90 | 90 | -0.097022 | -0.024409 | 0.097066 | 0.024437
9 | 14 | 0.64379 | 0.41202 | 3.2433e-09 | 0 | 0 | 0 | 0 | 0 | 1 | -90 | 90 | 0.34641 | 0.088311 | -0.34558 | -0.087781
9 | 30 | 1.0931 | 0.69957 | 5.5067e-09 | 0 | 0 | 0 | 0 | 0 | 1 | -90 | 90 | -0.34641 | -0.088311 | 0.34782 | 0.089213
14 | 26 | 1.5156 | 0.96999 | 2.5451e-09 | 0 | 0 | 0 | 0 | 0 | 1 | -90 | 90 | 0.13974 | 0.035348 | -0.13942 | -0.035144
14 | 25 | 1.6928 | 1.0834 | 5.6854e-09 | 0 | 0 | 0 | 0 | 0 | 1 | -90 | 90 | 0.20585 | 0.052432 | -0.20507 | -0.051937
12 | 13 | 0.52836 | 0.33815 | 8.8726e-10 | 0 | 0 | 0 | 0 | 0 | 1 | -90 | 90 | -0.034955 | -0.0087685 | 0.034962 | 0.008773
12 | 24 | 1.5552 | 0.99534 | 2.6116e-09 | 0 | 0 | 0 | 0 | 0 | 1 | -90 | 90 | 0.034955 | 0.0087685 | -0.034934 | -0.0087553
13 | 16 | 0.75297 | 0.4819 | 1.2644e-09 | 0 | 0 | 0 | 0 | 0 | 1 | -90 | 90 | -0.13111 | -0.033092 | 0.13126 | 0.033183
13 | 28 | 5.0921 | 3.259 | 8.5511e-09 | 0 | 0 | 0 | 0 | 0 | 1 | -90 | 90 | 0.096153 | 0.024319 | -0.095634 | -0.023988
16 | 25 | 3.4448 | 2.2047 | 5.7848e-09 | 0 | 0 | 0 | 0 | 0 | 1 | -90 | 90 | -0.13126 | -0.033183 | 0.13191 | 0.0336
28 | 27 | 0.92972 | 0.59502 | 1.5612e-09 | 0 | 0 | 0 | 0 | 0 | 1 | -90 | 90 | 0.070063 | 0.017579 | -0.070012 | -0.017547
26 | 29 | 1.6045 | 1.0269 | 2.6943e-09 | 0 | 0 | 0 | 0 | 0 | 1 | -90 | 90 | 0.11729 | 0.029598 | -0.11705 | -0.029445