## bus_data
BUS_I | BUS_TYPE | Pd | Qd | Gs | Bs | area | Vm | Va | baseKV | zone | Vmax | Vmin
1 | 1 | 0.077837 | 0.019508 | 0 | 0 | 1 | 0.97397 | -0.50017 | 0.4 | 1 | 1.1 | 0.9
2 | 1 | 0 | 0 | 0 | 0 | 1 | 0.97273 | -0.52473 | 0.4 | 1 | 1.1 | 0.9
3 | 1 | 0 | 0 | 0 | 0 | 1 | 0.97504 | -0.47917 | 0.4 | 1 | 1.1 | 0.9
4 | 1 | 0.040122 | 0.010056 | 0 | 0 | 1 | 0.97227 | -0.53373 | 0.4 | 1 | 1.1 | 0.9
5 | 1 | 0 | 0 | 0 | 0 | 1 | 0.97218 | -0.53564 | 0.4 | 1 | 1.1 | 0.9
9 | 1 | 0 | 0 | 0 | 0 | 1 | 0.97525 | -0.47507 | 0.4 | 1 | 1.1 | 0.9
18 | 1 | 0.01609 | 0.0040325 | 0 | 0 | 1 | 0.97176 | -0.54385 | 0.4 | 1 | 1.1 | 0.9
17 | 1 | 0.020118 | 0.0050419 | 0 | 0 | 1 | 0.97199 | -0.53928 | 0.4 | 1 | 1.1 | 0.9
6 | 1 | 0 | 0 | 0 | 0 | 1 | 0.97726 | -0.43567 | 0.4 | 1 | 1.1 | 0.9
48 | 1 | 0.021979 | 0.0055084 | 0 | 0 | 1 | 0.97711 | -0.43853 | 0.4 | 1 | 1.1 | 0.9
8 | 1 | 0 | 0 | 0 | 0 | 1 | 0.97963 | -0.38936 | 0.4 | 1 | 1.1 | 0.9
7 | 1 | 0 | 0 | 0 | 0 | 1 | 0.99268 | -0.1382 | 0.4 | 1 | 1.1 | 0.9
10 | 1 | 0 | 0 | 0 | 0 | 1 | 0.99282 | -0.13531 | 0.4 | 1 | 1.1 | 0.9
35 | 1 | 0.0014606 | 0.00036606 | 0 | 0 | 1 | 0.99265 | -0.13871 | 0.4 | 1 | 1.1 | 0.9
14 | 1 | 0.08118 | 0.020346 | 0 | 0 | 1 | 0.97729 | -0.43522 | 0.4 | 1 | 1.1 | 0.9
16 | 1 | 0.015245 | 0.0038208 | 0 | 0 | 1 | 0.97506 | -0.4787 | 0.4 | 1 | 1.1 | 0.9
21 | 1 | 0 | 0 | 0 | 0 | 1 | 0.99074 | -0.17502 | 0.4 | 1 | 1.1 | 0.9
45 | 1 | 0.012664 | 0.003174 | 0 | 0 | 1 | 0.99336 | -0.12511 | 0.4 | 1 | 1.1 | 0.9
11 | 3 | 0 | 0 | 0 | 0 | 1 | 1 | 0 | 0.4 | 1 | 1.1 | 0.9
12 | 1 | 0 | 0 | 0 | 0 | 1 | 0.9994 | -0.011471 | 0.4 | 1 | 1.1 | 0.9
41 | 1 | 0.0045145 | 0.0011314 | 0 | 0 | 1 | 0.99675 | -0.061916 | 0.4 | 1 | 1.1 | 0.9
15 | 1 | 0.02595 | 0.0065036 | 0 | 0 | 1 | 0.97676 | -0.44555 | 0.4 | 1 | 1.1 | 0.9
31 | 1 | 0 | 0 | 0 | 0 | 1 | 0.98291 | -0.32661 | 0.4 | 1 | 1.1 | 0.9
47 | 1 | 0.00046891 | 0.00011752 | 0 | 0 | 1 | 0.99031 | -0.18329 | 0.4 | 1 | 1.1 | 0.9
23 | 1 | 0 | 0 | 0 | 0 | 1 | 0.98907 | -0.20688 | 0.4 | 1 | 1.1 | 0.9
25 | 1 | 0 | 0 | 0 | 0 | 1 | 0.98684 | -0.24944 | 0.4 | 1 | 1.1 | 0.9
46 | 1 | 0.0073661 | 0.0018461 | 0 | 0 | 1 | 0.98974 | -0.19418 | 0.4 | 1 | 1.1 | 0.9
20 | 1 | 0 | 0 | 0 | 0 | 1 | 0.97172 | -0.54324 | 0.4 | 1 | 1.1 | 0.9
19 | 1 | 0.058806 | 0.014738 | 0 | 0 | 1 | 0.97029 | -0.57147 | 0.4 | 1 | 1.1 | 0.9
39 | 1 | 0 | 0 | 0 | 0 | 1 | 0.99344 | -0.12521 | 0.4 | 1 | 1.1 | 0.9
43 | 1 | 0.011385 | 0.0028533 | 0 | 0 | 1 | 0.99227 | -0.14764 | 0.4 | 1 | 1.1 | 0.9
38 | 1 | 0 | 0 | 0 | 0 | 1 | 0.99564 | -0.083075 | 0.4 | 1 | 1.1 | 0.9
40 | 1 | 0.0025388 | 0.00063629 | 0 | 0 | 1 | 0.99601 | -0.075889 | 0.4 | 1 | 1.1 | 0.9
36 | 1 | 0.0081614 | 0.0020454 | 0 | 0 | 1 | 0.99537 | -0.08828 | 0.4 | 1 | 1.1 | 0.9
30 | 1 | 0.039287 | 0.0098462 | 0 | 0 | 1 | 0.9811 | -0.36194 | 0.4 | 1 | 1.1 | 0.9
29 | 1 | 0 | 0 | 0 | 0 | 1 | 0.99003 | -0.18854 | 0.4 | 1 | 1.1 | 0.9
32 | 1 | 0.065452 | 0.016404 | 0 | 0 | 1 | 0.98306 | -0.32629 | 0.4 | 1 | 1.1 | 0.9
33 | 1 | 0 | 0 | 0 | 0 | 1 | 0.98721 | -0.24544 | 0.4 | 1 | 1.1 | 0.9
28 | 1 | 0 | 0 | 0 | 0 | 1 | 0.98991 | -0.19086 | 0.4 | 1 | 1.1 | 0.9
27 | 1 | 0.0059845 | 0.0014999 | 0 | 0 | 1 | 0.98979 | -0.19326 | 0.4 | 1 | 1.1 | 0.9
44 | 1 | 0.053844 | 0.013495 | 0 | 0 | 1 | 0.98675 | -0.25452 | 0.4 | 1 | 1.1 | 0.9
34 | 1 | 0 | 0 | 0 | 0 | 1 | 0.98769 | -0.23621 | 0.4 | 1 | 1.1 | 0.9
42 | 1 | 0.034033 | 0.0085293 | 0 | 0 | 1 | 0.99163 | -0.16009 | 0.4 | 1 | 1.1 | 0.9

## generator_data
GEN_BUS | PG | QG | QMAX | QMIN | VG | MBASE | GEN_STATUS | PMAX | PMIN
11 | 0.61616 | 0.15895 | 10 | -10 | 1 | 100 | 1 | 10 | 0

## branch_data
F_BUS | T_BUS | BR_R | BR_X | BR_B | RATE_A | RATE_B | RATE_C | TAP | SHIFT | BR_STATUS | ANGMIN | ANGMAX | P_in | Q_in | P_out | Q_out
1 | 2 | 1.3659 | 0.87417 | 2.2937e-09 | 0 | 0 | 0 | 0 | 0 | 1 | -90 | 90 | 0.076465 | 0.019216 | -0.076375 | -0.019159
1 | 3 | 0.57991 | 0.37114 | 1.9477e-09 | 0 | 0 | 0 | 0 | 0 | 1 | -90 | 90 | -0.1543 | -0.038723 | 0.15446 | 0.038822
2 | 4 | 0.95136 | 0.60887 | 1.5976e-09 | 0 | 0 | 0 | 0 | 0 | 1 | -90 | 90 | 0.040139 | 0.010066 | -0.040122 | -0.010056
2 | 5 | 1.2781 | 0.81797 | 2.1462e-09 | 0 | 0 | 0 | 0 | 0 | 1 | -90 | 90 | 0.036236 | 0.0090921 | -0.036217 | -0.0090802
3 | 9 | 0.11326 | 0.072485 | 7.6076e-10 | 0 | 0 | 0 | 0 | 0 | 1 | -90 | 90 | -0.15446 | -0.038822 | 0.15449 | 0.038842
5 | 18 | 2.1605 | 1.3827 | 3.6281e-09 | 0 | 0 | 0 | 0 | 0 | 1 | -90 | 90 | 0.016096 | 0.0040362 | -0.01609 | -0.0040325
5 | 17 | 0.76645 | 0.49053 | 1.2871e-09 | 0 | 0 | 0 | 0 | 0 | 1 | -90 | 90 | 0.020121 | 0.005044 | -0.020118 | -0.0050419
9 | 16 | 1.0132 | 0.64844 | 1.7014e-09 | 0 | 0 | 0 | 0 | 0 | 1 | -90 | 90 | 0.015248 | 0.0038223 | -0.015245 | -0.0038208
9 | 6 | 0.99375 | 0.636 | 6.6751e-09 | 0 | 0 | 0 | 0 | 0 | 1 | -90 | 90 | -0.16973 | -0.042664 | 0.17006 | 0.042868
6 | 48 | 0.55711 | 0.35655 | 9.3554e-10 | 0 | 0 | 0 | 0 | 0 | 1 | -90 | 90 | 0.021982 | 0.0055102 | -0.021979 | -0.0055084
6 | 8 | 1.0382 | 0.66444 | 6.9736e-09 | 0 | 0 | 0 | 0 | 0 | 1 | -90 | 90 | -0.19204 | -0.048378 | 0.19246 | 0.04865
8 | 10 | 3.7099 | 2.3743 | 2.492e-08 | 0 | 0 | 0 | 0 | 0 | 1 | -90 | 90 | -0.29984 | -0.075658 | 0.30354 | 0.078021
8 | 14 | 1.8372 | 1.1758 | 3.0851e-09 | 0 | 0 | 0 | 0 | 0 | 1 | -90 | 90 | 0.10738 | 0.027007 | -0.10714 | -0.026857
7 | 10 | 8.7327 | 5.589 | 1.4665e-08 | 0 | 0 | 0 | 0 | 0 | 1 | -90 | 90 | -0.0014606 | -0.00036583 | 0.0014608 | 0.00036451
7 | 35 | 1.5461 | 0.98951 | 2.5963e-09 | 0 | 0 | 0 | 0 | 0 | 1 | -90 | 90 | 0.0014606 | 0.00036583 | -0.0014606 | -0.00036606
10 | 21 | 1.5638 | 1.0008 | 1.0504e-08 | 0 | 0 | 0 | 0 | 0 | 1 | -90 | 90 | 0.11363 | 0.029136 | -0.11341 | -0.028997
10 | 45 | 0.10946 | 0.070056 | 7.3526e-10 | 0 | 0 | 0 | 0 | 0 | 1 | -90 | 90 | -0.41863 | -0.10752 | 0.41884 | 0.10765
14 | 15 | 1.7031 | 1.09 | 2.8599e-09 | 0 | 0 | 0 | 0 | 0 | 1 | -90 | 90 | 0.025962 | 0.0065115 | -0.02595 | -0.0065036
21 | 31 | 16.8414 | 10.7785 | 2.8281e-08 | 0 | 0 | 0 | 0 | 0 | 1 | -90 | 90 | 0.03964 | 0.010069 | -0.039353 | -0.0098879
21 | 47 | 0.50115 | 0.32073 | 3.3662e-09 | 0 | 0 | 0 | 0 | 0 | 1 | -90 | 90 | 0.073772 | 0.018928 | -0.073742 | -0.01891
45 | 11 | 1.312 | 0.83966 | 8.8126e-09 | 0 | 0 | 0 | 0 | 0 | 1 | -90 | 90 | -0.4315 | -0.11083 | 0.43414 | 0.11252
11 | 12 | 0.28558 | 0.18277 | 1.9183e-09 | 0 | 0 | 0 | 0 | 0 | 1 | -90 | 90 | 0.18202 | 0.046431 | -0.18192 | -0.046367
12 | 41 | 1.2518 | 0.80112 | 8.4081e-09 | 0 | 0 | 0 | 0 | 0 | 1 | -90 | 90 | 0.18192 | 0.046367 | -0.18148 | -0.046085
41 | 40 | 0.35447 | 0.22686 | 2.381e-09 | 0 | 0 | 0 | 0 | 0 | 1 | -90 | 90 | 0.17697 | 0.044953 | -0.17685 | -0.044877
31 | 30 | 3.8861 | 2.4871 | 6.5258e-09 | 0 | 0 | 0 | 0 | 0 | 1 | -90 | 90 | 0.039353 | 0.0098879 | -0.039287 | -0.0098462
47 | 29 | 0.31965 | 0.20457 | 2.1471e-09 | 0 | 0 | 0 | 0 | 0 | 1 | -90 | 90 | 0.073273 | 0.018792 | -0.073254 | -0.01878
23 | 25 | 3.1658 | 2.0261 | 1.0632e-08 | 0 | 0 | 0 | 0 | 0 | 1 | -90 | 90 | 0.059847 | 0.0154 | -0.059723 | -0.015322
23 | 46 | 0.94795 | 0.60669 | 6.3674e-09 | 0 | 0 | 0 | 0 | 0 | 1 | -90 | 90 | -0.059847 | -0.0154 | 0.059884 | 0.015423
25 | 20 | 21.4724 | 13.7424 | 3.6058e-08 | 0 | 0 | 0 | 0 | 0 | 1 | -90 | 90 | 0.059723 | 0.015322 | -0.058885 | -0.014789
46 | 29 | 0.37387 | 0.23927 | 2.5113e-09 | 0 | 0 | 0 | 0 | 0 | 1 | -90 | 90 | -0.06725 | -0.017269 | 0.067269 | 0.01728
20 | 19 | 2.0288 | 1.2984 | 3.4069e-09 | 0 | 0 | 0 | 0 | 0 | 1 | -90 | 90 | 0.058885 | 0.014789 | -0.058806 | -0.014738
39 | 43 | 0.60153 | 0.38498 | 4.0405e-09 | 0 | 0 | 0 | 0 | 0 | 1 | -90 | 90 | 0.16575 | 0.041942 | -0.16557 | -0.041829
39 | 38 | 1.1342 | 0.72587 | 7.6183e-09 | 0 | 0 | 0 | 0 | 0 | 1 | -90 | 90 | -0.16575 | -0.041942 | 0.16609 | 0.042156
43 | 42 | 0.35826 | 0.22929 | 1.2032e-09 | 0 | 0 | 0 | 0 | 0 | 1 | -90 | 90 | 0.15419 | 0.038975 | -0.15409 | -0.038916
38 | 40 | 0.18474 | 0.11823 | 1.2409e-09 | 0 | 0 | 0 | 0 | 0 | 1 | -90 | 90 | -0.17425 | -0.044203 | 0.17431 | 0.044241
38 | 36 | 2.8333 | 1.8133 | 4.7578e-09 | 0 | 0 | 0 | 0 | 0 | 1 | -90 | 90 | 0.0081634 | 0.0020463 | -0.0081614 | -0.0020454
29 | 28 | 1.6984 | 1.087 | 2.852e-09 | 0 | 0 | 0 | 0 | 0 | 1 | -90 | 90 | 0.0059858 | 0.0015001 | -0.0059852 | -0.0015
32 | 33 | 5.3737 | 3.4392 | 9.0239e-09 | 0 | 0 | 0 | 0 | 0 | 1 | -90 | 90 | -0.065452 | -0.016404 | 0.065705 | 0.016565
33 | 34 | 0.61617 | 0.39435 | 1.0347e-09 | 0 | 0 | 0 | 0 | 0 | 1 | -90 | 90 | -0.065705 | -0.016565 | 0.065734 | 0.016583
28 | 27 | 1.7662 | 1.1304 | 2.9659e-09 | 0 | 0 | 0 | 0 | 0 | 1 | -90 | 90 | 0.0059852 | 0.0015 | -0.0059845 | -0.0014999
44 | 34 | 1.485 | 0.95043 | 2.4938e-09 | 0 | 0 | 0 | 0 | 0 | 1 | -90 | 90 | -0.053844 | -0.013495 | 0.053891 | 0.013524
34 | 42 | 2.8011 | 1.7927 | 4.7038e-09 | 0 | 0 | 0 | 0 | 0 | 1 | -90 | 90 | -0.11963 | -0.030108 | 0.12006 | 0.030387