## bus_data
BUS_I | BUS_TYPE | Pd | Qd | Gs | Bs | area | Vm | Va | baseKV | zone | Vmax | Vmin
11 | 1 | 0 | 0 | 0 | 0 | 1 | 0.99734 | -0.05102 | 0.4 | 1 | 1.1 | 0.9
17 | 3 | 0 | 0 | 0 | 0 | 1 | 1 | 0 | 0.4 | 1 | 1.1 | 0.9
24 | 1 | 0.063219 | 0.015844 | 0 | 0 | 1 | 0.9949 | -0.098034 | 0.4 | 1 | 1.1 | 0.9
13 | 1 | 0 | 0 | 0 | 0 | 1 | 0.98316 | -0.32373 | 0.4 | 1 | 1.1 | 0.9
15 | 1 | 0 | 0 | 0 | 0 | 1 | 0.99504 | -0.094558 | 0.4 | 1 | 1.1 | 0.9
22 | 1 | 0.092757 | 0.023247 | 0 | 0 | 1 | 0.98246 | -0.33751 | 0.4 | 1 | 1.1 | 0.9
23 | 1 | 0.077567 | 0.01944 | 0 | 0 | 1 | 0.99578 | -0.080431 | 0.4 | 1 | 1.1 | 0.9

## generator_data
GEN_BUS | PG | QG | QMAX | QMIN | VG | MBASE | GEN_STATUS | PMAX | PMIN
17 | 0.23566 | 0.05988 | 10 | -10 | 1 | 100 | 1 | 10 | 0

## branch_data
F_BUS | T_BUS | BR_R | BR_X | BR_B | RATE_A | RATE_B | RATE_C | TAP | SHIFT | BR_STATUS | ANGMIN | ANGMAX | P_in | Q_in | P_out | Q_out
11 | 17 | 3.6077 | 2.3089 | 6.0582e-09 | 0 | 0 | 0 | 0 | 0 | 1 | -90 | 90 | -0.063361 | -0.015934 | 0.063516 | 0.016033
11 | 24 | 3.3076 | 2.1168 | 5.5543e-09 | 0 | 0 | 0 | 0 | 0 | 1 | -90 | 90 | 0.063361 | 0.015934 | -0.063219 | -0.015844
17 | 23 | 2.1077 | 1.3489 | 7.0787e-09 | 0 | 0 | 0 | 0 | 0 | 1 | -90 | 90 | 0.17214 | 0.043847 | -0.17147 | -0.043422
13 | 15 | 10.8336 | 6.9335 | 1.8193e-08 | 0 | 0 | 0 | 0 | 0 | 1 | -90 | 90 | -0.092817 | -0.023286 | 0.093843 | 0.023941
13 | 22 | 0.64354 | 0.41187 | 1.0807e-09 | 0 | 0 | 0 | 0 | 0 | 1 | -90 | 90 | 0.092817 | 0.023286 | -0.092756 | -0.023247
15 | 23 | 0.67641 | 0.4329 | 1.1359e-09 | 0 | 0 | 0 | 0 | 0 | 1 | -90 | 90 | -0.093843 | -0.023941 | 0.093908 | 0.023982