## bus_data
BUS_I | BUS_TYPE | Pd | Qd | Gs | Bs | area | Vm | Va | baseKV | zone | Vmax | Vmin
1 | 1 | 0.0041233 | 0.0010334 | 0 | 0 | 1 | 0.98937 | -0.2049 | 0.4 | 1 | 1.1 | 0.9
2 | 1 | 0 | 0 | 0 | 0 | 1 | 0.99046 | -0.18363 | 0.4 | 1 | 1.1 | 0.9
3 | 1 | 0 | 0 | 0 | 0 | 1 | 0.98927 | -0.20674 | 0.4 | 1 | 1.1 | 0.9
4 | 1 | 0 | 0 | 0 | 0 | 1 | 0.99044 | -0.18408 | 0.4 | 1 | 1.1 | 0.9
5 | 1 | 0.0051773 | 0.0012975 | 0 | 0 | 1 | 0.99072 | -0.17871 | 0.4 | 1 | 1.1 | 0.9
6 | 1 | 0 | 0 | 0 | 0 | 1 | 0.9889 | -0.21392 | 0.4 | 1 | 1.1 | 0.9
16 | 1 | 0.0039842 | 0.00099852 | 0 | 0 | 1 | 0.9903 | -0.18681 | 0.4 | 1 | 1.1 | 0.9
11 | 1 | 0.0041428 | 0.0010383 | 0 | 0 | 1 | 0.99094 | -0.17441 | 0.4 | 1 | 1.1 | 0.9
36 | 1 | 0.0042124 | 0.0010557 | 0 | 0 | 1 | 0.98853 | -0.22128 | 0.4 | 1 | 1.1 | 0.9
9 | 1 | 0.0048527 | 0.0012162 | 0 | 0 | 1 | 0.99122 | -0.16907 | 0.4 | 1 | 1.1 | 0.9
37 | 1 | 0 | 0 | 0 | 0 | 1 | 0.98846 | -0.22264 | 0.4 | 1 | 1.1 | 0.9
7 | 1 | 0.03248 | 0.0081402 | 0 | 0 | 1 | 0.99133 | -0.16685 | 0.4 | 1 | 1.1 | 0.9
8 | 1 | 0.0085738 | 0.0021488 | 0 | 0 | 1 | 0.99184 | -0.15689 | 0.4 | 1 | 1.1 | 0.9
10 | 1 | 0.018909 | 0.004739 | 0 | 0 | 1 | 0.99247 | -0.14487 | 0.4 | 1 | 1.1 | 0.9
13 | 1 | 0.016158 | 0.0040497 | 0 | 0 | 1 | 0.99345 | -0.12582 | 0.4 | 1 | 1.1 | 0.9
12 | 1 | 0.020195 | 0.0050613 | 0 | 0 | 1 | 0.99373 | -0.12034 | 0.4 | 1 | 1.1 | 0.9
14 | 1 | 0.004149 | 0.0010398 | 0 | 0 | 1 | 0.99384 | -0.11841 | 0.4 | 1 | 1.1 | 0.9
15 | 1 | 0.0064625 | 0.0016197 | 0 | 0 | 1 | 0.9949 | -0.097912 | 0.4 | 1 | 1.1 | 0.9
39 | 1 | 0.0044493 | 0.0011151 | 0 | 0 | 1 | 0.99518 | -0.09255 | 0.4 | 1 | 1.1 | 0.9
21 | 1 | 0.01163 | 0.0029148 | 0 | 0 | 1 | 0.99549 | -0.08654 | 0.4 | 1 | 1.1 | 0.9
17 | 1 | 0.0085701 | 0.0021479 | 0 | 0 | 1 | 0.99597 | -0.077244 | 0.4 | 1 | 1.1 | 0.9
18 | 1 | 0.024017 | 0.0060193 | 0 | 0 | 1 | 0.99628 | -0.071308 | 0.4 | 1 | 1.1 | 0.9
19 | 1 | 0.008105 | 0.0020313 | 0 | 0 | 1 | 0.99575 | -0.081552 | 0.4 | 1 | 1.1 | 0.9
20 | 1 | 0.026294 | 0.0065899 | 0 | 0 | 1 | 0.99783 | -0.041575 | 0.4 | 1 | 1.1 | 0.9
42 | 1 | 0 | 0 | 0 | 0 | 1 | 0.9985 | -0.028732 | 0.4 | 1 | 1.1 | 0.9
45 | 3 | 0.027599 | 0.006917 | 0 | 0 | 1 | 1 | 0 | 0.4 | 1 | 1.1 | 0.9
40 | 1 | 0.016832 | 0.0042186 | 0 | 0 | 1 | 0.99807 | -0.037028 | 0.4 | 1 | 1.1 | 0.9
22 | 1 | 0.012954 | 0.0032466 | 0 | 0 | 1 | 0.99272 | -0.13986 | 0.4 | 1 | 1.1 | 0.9
24 | 1 | 0 | 0 | 0 | 0 | 1 | 0.99291 | -0.13629 | 0.4 | 1 | 1.1 | 0.9
27 | 1 | 0.017056 | 0.0042746 | 0 | 0 | 1 | 0.99317 | -0.13114 | 0.4 | 1 | 1.1 | 0.9
26 | 1 | 0 | 0 | 0 | 0 | 1 | 0.9951 | -0.094186 | 0.4 | 1 | 1.1 | 0.9
35 | 1 | 0.027008 | 0.0067689 | 0 | 0 | 1 | 0.99532 | -0.089978 | 0.4 | 1 | 1.1 | 0.9
34 | 1 | 0.017483 | 0.0043817 | 0 | 0 | 1 | 0.99492 | -0.097757 | 0.4 | 1 | 1.1 | 0.9
32 | 1 | 0 | 0 | 0 | 0 | 1 | 0.99346 | -0.12567 | 0.4 | 1 | 1.1 | 0.9
43 | 1 | 0.015023 | 0.0037652 | 0 | 0 | 1 | 0.99617 | -0.073502 | 0.4 | 1 | 1.1 | 0.9
33 | 1 | 0.0046974 | 0.0011773 | 0 | 0 | 1 | 0.9949 | -0.097866 | 0.4 | 1 | 1.1 | 0.9
31 | 1 | 0.010837 | 0.002716 | 0 | 0 | 1 | 0.99274 | -0.13955 | 0.4 | 1 | 1.1 | 0.9
28 | 1 | 0.027861 | 0.0069826 | 0 | 0 | 1 | 0.9912 | -0.16936 | 0.4 | 1 | 1.1 | 0.9
29 | 1 | 0 | 0 | 0 | 0 | 1 | 0.99228 | -0.14853 | 0.4 | 1 | 1.1 | 0.9
30 | 1 | 0 | 0 | 0 | 0 | 1 | 0.99219 | -0.15013 | 0.4 | 1 | 1.1 | 0.9
52 | 1 | 0.0094667 | 0.0023726 | 0 | 0 | 1 | 0.99199 | -0.15407 | 0.4 | 1 | 1.1 | 0.9
46 | 1 | 0 | 0 | 0 | 0 | 1 | 0.99517 | -0.092555 | 0.4 | 1 | 1.1 | 0.9
47 | 1 | 0.011476 | 0.0028763 | 0 | 0 | 1 | 0.9956 | -0.084355 | 0.4 | 1 | 1.1 | 0.9
48 | 1 | 0.0085965 | 0.0021545 | 0 | 0 | 1 | 0.99487 | -0.098443 | 0.4 | 1 | 1.1 | 0.9
41 | 1 | 0 | 0 | 0 | 0 | 1 | 0.99656 | -0.066087 | 0.4 | 1 | 1.1 | 0.9
38 | 1 | 0 | 0 | 0 | 0 | 1 | 0.98843 | -0.22313 | 0.4 | 1 | 1.1 | 0.9
58 | 1 | 0.001618 | 0.00040552 | 0 | 0 | 1 | 0.98841 | -0.2236 | 0.4 | 1 | 1.1 | 0.9
59 | 1 | 0.0020405 | 0.00051139 | 0 | 0 | 1 | 0.98838 | -0.22404 | 0.4 | 1 | 1.1 | 0.9
44 | 1 | 0.0073437 | 0.0018405 | 0 | 0 | 1 | 0.99615 | -0.073966 | 0.4 | 1 | 1.1 | 0.9
57 | 1 | 0 | 0 | 0 | 0 | 1 | 0.99571 | -0.082406 | 0.4 | 1 | 1.1 | 0.9
55 | 1 | 0 | 0 | 0 | 0 | 1 | 0.99523 | -0.091709 | 0.4 | 1 | 1.1 | 0.9
51 | 1 | 0.012869 | 0.0032252 | 0 | 0 | 1 | 0.99445 | -0.10652 | 0.4 | 1 | 1.1 | 0.9
49 | 1 | 0.0034835 | 0.00087305 | 0 | 0 | 1 | 0.99428 | -0.1099 | 0.4 | 1 | 1.1 | 0.9
50 | 1 | 0.0095596 | 0.0023959 | 0 | 0 | 1 | 0.99427 | -0.11002 | 0.4 | 1 | 1.1 | 0.9
54 | 1 | 0.012599 | 0.0031576 | 0 | 0 | 1 | 0.99501 | -0.095994 | 0.4 | 1 | 1.1 | 0.9

## generator_data
GEN_BUS | PG | QG | QMAX | QMIN | VG | MBASE | GEN_STATUS | PMAX | PMIN
45 | 0.47533 | 0.12007 | 10 | -10 | 1 | 100 | 1 | 10 | 0

## branch_data
F_BUS | T_BUS | BR_R | BR_X | BR_B | RATE_A | RATE_B | RATE_C | TAP | SHIFT | BR_STATUS | ANGMIN | ANGMAX | P_in | Q_in | P_out | Q_out
1 | 2 | 7.7832 | 4.9812 | 1.307e-08 | 0 | 0 | 0 | 0 | 0 | 1 | -90 | 90 | -0.012001 | -0.0030082 | 0.012013 | 0.0030147
1 | 3 | 1.0246 | 0.65575 | 1.7206e-09 | 0 | 0 | 0 | 0 | 0 | 1 | -90 | 90 | 0.0078775 | 0.0019748 | -0.0078768 | -0.0019745
2 | 4 | 0.49211 | 0.31495 | 8.2638e-10 | 0 | 0 | 0 | 0 | 0 | 1 | -90 | 90 | 0.0039847 | 0.00099833 | -0.0039847 | -0.00099836
2 | 5 | 1.3531 | 0.86602 | 2.2723e-09 | 0 | 0 | 0 | 0 | 0 | 1 | -90 | 90 | -0.015998 | -0.004013 | 0.016001 | 0.0040152
3 | 6 | 4.0019 | 2.5612 | 6.7202e-09 | 0 | 0 | 0 | 0 | 0 | 1 | -90 | 90 | 0.0078768 | 0.0019745 | -0.0078741 | -0.0019734
4 | 16 | 3.0133 | 1.9285 | 5.0601e-09 | 0 | 0 | 0 | 0 | 0 | 1 | -90 | 90 | 0.0039847 | 0.00099836 | -0.0039841 | -0.00099852
5 | 11 | 0.89394 | 0.57212 | 1.5012e-09 | 0 | 0 | 0 | 0 | 0 | 1 | -90 | 90 | -0.021179 | -0.0053127 | 0.021183 | 0.0053154
6 | 36 | 4.0955 | 2.6211 | 6.8774e-09 | 0 | 0 | 0 | 0 | 0 | 1 | -90 | 90 | 0.0078741 | 0.0019734 | -0.0078714 | -0.0019723
11 | 9 | 0.93029 | 0.59539 | 1.5622e-09 | 0 | 0 | 0 | 0 | 0 | 1 | -90 | 90 | -0.025326 | -0.0063536 | 0.025332 | 0.0063576
36 | 37 | 1.6263 | 1.0408 | 2.731e-09 | 0 | 0 | 0 | 0 | 0 | 1 | -90 | 90 | 0.0036589 | 0.00091658 | -0.0036587 | -0.0009167
9 | 7 | 0.32368 | 0.20716 | 5.4355e-10 | 0 | 0 | 0 | 0 | 0 | 1 | -90 | 90 | -0.030185 | -0.0075738 | 0.030188 | 0.0075758
37 | 38 | 0.58719 | 0.3758 | 9.8605e-10 | 0 | 0 | 0 | 0 | 0 | 1 | -90 | 90 | 0.0036587 | 0.0009167 | -0.0036586 | -0.00091674
7 | 8 | 0.70072 | 0.44846 | 1.1767e-09 | 0 | 0 | 0 | 0 | 0 | 1 | -90 | 90 | -0.062668 | -0.015716 | 0.062698 | 0.015735
8 | 10 | 0.74485 | 0.47671 | 1.2508e-09 | 0 | 0 | 0 | 0 | 0 | 1 | -90 | 90 | -0.071271 | -0.017884 | 0.071312 | 0.01791
10 | 13 | 0.93377 | 0.59761 | 1.5681e-09 | 0 | 0 | 0 | 0 | 0 | 1 | -90 | 90 | -0.090221 | -0.022649 | 0.090303 | 0.022701
13 | 12 | 0.22837 | 0.14616 | 3.8349e-10 | 0 | 0 | 0 | 0 | 0 | 1 | -90 | 90 | -0.10646 | -0.026751 | 0.10649 | 0.026769
12 | 14 | 0.067699 | 0.043327 | 1.1368e-10 | 0 | 0 | 0 | 0 | 0 | 1 | -90 | 90 | -0.12668 | -0.03183 | 0.1267 | 0.031837
14 | 15 | 0.69529 | 0.44499 | 1.1676e-09 | 0 | 0 | 0 | 0 | 0 | 1 | -90 | 90 | -0.13084 | -0.032877 | 0.13097 | 0.032959
15 | 39 | 0.17358 | 0.11109 | 2.9149e-10 | 0 | 0 | 0 | 0 | 0 | 1 | -90 | 90 | -0.13744 | -0.034579 | 0.13747 | 0.034601
39 | 21 | 0.18858 | 0.12069 | 6.3335e-10 | 0 | 0 | 0 | 0 | 0 | 1 | -90 | 90 | -0.14192 | -0.035716 | 0.14196 | 0.035742
21 | 19 | 0.14468 | 0.092598 | 7.2889e-10 | 0 | 0 | 0 | 0 | 0 | 1 | -90 | 90 | -0.15359 | -0.038657 | 0.15363 | 0.03868
17 | 18 | 0.15542 | 0.099471 | 7.8299e-10 | 0 | 0 | 0 | 0 | 0 | 1 | -90 | 90 | -0.17034 | -0.042881 | 0.17038 | 0.042912
17 | 19 | 0.11875 | 0.076001 | 5.9825e-10 | 0 | 0 | 0 | 0 | 0 | 1 | -90 | 90 | 0.16177 | 0.040733 | -0.16173 | -0.040712
18 | 20 | 0.68344 | 0.4374 | 3.443e-09 | 0 | 0 | 0 | 0 | 0 | 1 | -90 | 90 | -0.1944 | -0.048931 | 0.19468 | 0.049108
20 | 42 | 0.26052 | 0.16673 | 1.3124e-09 | 0 | 0 | 0 | 0 | 0 | 1 | -90 | 90 | -0.22097 | -0.055698 | 0.22111 | 0.055784
42 | 45 | 0.40636 | 0.26007 | 2.0471e-09 | 0 | 0 | 0 | 0 | 0 | 1 | -90 | 90 | -0.31763 | -0.080063 | 0.31807 | 0.080342
42 | 40 | 0.38485 | 0.24631 | 6.4627e-10 | 0 | 0 | 0 | 0 | 0 | 1 | -90 | 90 | 0.096521 | 0.024278 | -0.096483 | -0.024254
45 | 47 | 2.9212 | 1.8696 | 4.9056e-09 | 0 | 0 | 0 | 0 | 0 | 1 | -90 | 90 | 0.12966 | 0.032808 | -0.12914 | -0.032474
40 | 41 | 1.6303 | 1.0434 | 2.7378e-09 | 0 | 0 | 0 | 0 | 0 | 1 | -90 | 90 | 0.079651 | 0.020035 | -0.07954 | -0.019965
22 | 24 | 1.2183 | 0.77974 | 2.0459e-09 | 0 | 0 | 0 | 0 | 0 | 1 | -90 | 90 | -0.012954 | -0.0032466 | 0.012956 | 0.0032478
24 | 27 | 1.7549 | 1.1231 | 2.9469e-09 | 0 | 0 | 0 | 0 | 0 | 1 | -90 | 90 | -0.012956 | -0.0032478 | 0.012959 | 0.0032495
27 | 32 | 0.80599 | 0.51583 | 1.3535e-09 | 0 | 0 | 0 | 0 | 0 | 1 | -90 | 90 | -0.030015 | -0.0075242 | 0.030023 | 0.0075291
26 | 35 | 1.0685 | 0.68385 | 1.7943e-09 | 0 | 0 | 0 | 0 | 0 | 1 | -90 | 90 | -0.017486 | -0.0043834 | 0.01749 | 0.0043855
26 | 34 | 0.90626 | 0.58 | 1.5219e-09 | 0 | 0 | 0 | 0 | 0 | 1 | -90 | 90 | 0.017486 | 0.0043834 | -0.017483 | -0.0043817
35 | 43 | 1.6458 | 1.0533 | 2.7637e-09 | 0 | 0 | 0 | 0 | 0 | 1 | -90 | 90 | -0.044498 | -0.011154 | 0.044533 | 0.011176
32 | 33 | 1.5758 | 1.0085 | 2.6463e-09 | 0 | 0 | 0 | 0 | 0 | 1 | -90 | 90 | -0.078266 | -0.019649 | 0.07837 | 0.019715
32 | 31 | 1.2737 | 0.81519 | 2.139e-09 | 0 | 0 | 0 | 0 | 0 | 1 | -90 | 90 | 0.048243 | 0.01212 | -0.048211 | -0.0121
43 | 41 | 0.5544 | 0.35482 | 9.3099e-10 | 0 | 0 | 0 | 0 | 0 | 1 | -90 | 90 | -0.059556 | -0.014942 | 0.059577 | 0.014955
33 | 46 | 0.28443 | 0.18204 | 4.7764e-10 | 0 | 0 | 0 | 0 | 0 | 1 | -90 | 90 | -0.083067 | -0.020892 | 0.083088 | 0.020906
31 | 29 | 1.0615 | 0.67934 | 1.7825e-09 | 0 | 0 | 0 | 0 | 0 | 1 | -90 | 90 | 0.037374 | 0.0093836 | -0.037358 | -0.0093735
28 | 29 | 3.2968 | 2.11 | 5.5363e-09 | 0 | 0 | 0 | 0 | 0 | 1 | -90 | 90 | -0.027861 | -0.0069826 | 0.027888 | 0.0069998
29 | 30 | 0.74586 | 0.47735 | 1.2525e-09 | 0 | 0 | 0 | 0 | 0 | 1 | -90 | 90 | 0.0094692 | 0.0023738 | -0.0094685 | -0.0023734
30 | 52 | 1.8358 | 1.1749 | 3.0829e-09 | 0 | 0 | 0 | 0 | 0 | 1 | -90 | 90 | 0.0094685 | 0.0023734 | -0.0094667 | -0.0023726
46 | 47 | 0.31021 | 0.19854 | 5.2093e-10 | 0 | 0 | 0 | 0 | 0 | 1 | -90 | 90 | -0.11762 | -0.029568 | 0.11766 | 0.029597
46 | 48 | 0.75719 | 0.4846 | 1.2715e-09 | 0 | 0 | 0 | 0 | 0 | 1 | -90 | 90 | 0.03453 | 0.008662 | -0.03452 | -0.0086559
48 | 51 | 1.3824 | 0.88474 | 2.3214e-09 | 0 | 0 | 0 | 0 | 0 | 1 | -90 | 90 | 0.025924 | 0.0065014 | -0.025914 | -0.0064953
41 | 44 | 1.7576 | 1.1248 | 2.9514e-09 | 0 | 0 | 0 | 0 | 0 | 1 | -90 | 90 | 0.019963 | 0.0050098 | -0.019956 | -0.0050053
38 | 58 | 0.56279 | 0.36019 | 9.4508e-10 | 0 | 0 | 0 | 0 | 0 | 1 | -90 | 90 | 0.0036586 | 0.00091674 | -0.0036585 | -0.00091678
58 | 59 | 0.93847 | 0.60062 | 1.5759e-09 | 0 | 0 | 0 | 0 | 0 | 1 | -90 | 90 | 0.0020405 | 0.00051126 | -0.0020404 | -0.00051139
44 | 57 | 2.9779 | 1.9058 | 5.0007e-09 | 0 | 0 | 0 | 0 | 0 | 1 | -90 | 90 | 0.012612 | 0.0031648 | -0.012607 | -0.003162
57 | 55 | 3.2793 | 2.0987 | 5.5068e-09 | 0 | 0 | 0 | 0 | 0 | 1 | -90 | 90 | 0.012607 | 0.003162 | -0.012602 | -0.003159
55 | 54 | 1.5099 | 0.96632 | 2.5355e-09 | 0 | 0 | 0 | 0 | 0 | 1 | -90 | 90 | 0.012602 | 0.003159 | -0.012599 | -0.0031576
51 | 49 | 1.1484 | 0.73497 | 1.9285e-09 | 0 | 0 | 0 | 0 | 0 | 1 | -90 | 90 | 0.013045 | 0.0032701 | -0.013043 | -0.0032689
49 | 50 | 0.055448 | 0.035487 | 9.3113e-11 | 0 | 0 | 0 | 0 | 0 | 1 | -90 | 90 | 0.0095597 | 0.0023959 | -0.0095596 | -0.0023959