## bus_data
BUS_I | BUS_TYPE | Pd | Qd | Gs | Bs | area | Vm | Va | baseKV | zone | Vmax | Vmin
9 | 1 | 0.013773 | 0.0034517 | 0 | 0 | 1 | 0.97702 | -0.4412 | 0.4 | 1 | 1.1 | 0.9
10 | 1 | 0.0042952 | 0.0010765 | 0 | 0 | 1 | 0.97822 | -0.41769 | 0.4 | 1 | 1.1 | 0.9
11 | 1 | 0.02803 | 0.007025 | 0 | 0 | 1 | 0.97688 | -0.44388 | 0.4 | 1 | 1.1 | 0.9
12 | 1 | 0.0099484 | 0.0024933 | 0 | 0 | 1 | 0.97896 | -0.40319 | 0.4 | 1 | 1.1 | 0.9
13 | 1 | 0 | 0 | 0 | 0 | 1 | 0.97454 | -0.48976 | 0.4 | 1 | 1.1 | 0.9
38 | 1 | 0.013433 | 0.0033666 | 0 | 0 | 1 | 0.98199 | -0.34417 | 0.4 | 1 | 1.1 | 0.9
14 | 1 | 0.0074537 | 0.0018681 | 0 | 0 | 1 | 0.98051 | -0.37309 | 0.4 | 1 | 1.1 | 0.9
36 | 1 | 0 | 0 | 0 | 0 | 1 | 0.98388 | -0.30765 | 0.4 | 1 | 1.1 | 0.9
17 | 1 | 0.020237 | 0.0050719 | 0 | 0 | 1 | 0.97205 | -0.53872 | 0.4 | 1 | 1.1 | 0.9
18 | 1 | 0.010954 | 0.0027453 | 0 | 0 | 1 | 0.9716 | -0.54769 | 0.4 | 1 | 1.1 | 0.9
19 | 1 | 0 | 0 | 0 | 0 | 1 | 0.97064 | -0.56662 | 0.4 | 1 | 1.1 | 0.9
20 | 1 | 0.023476 | 0.0058835 | 0 | 0 | 1 | 0.97114 | -0.55673 | 0.4 | 1 | 1.1 | 0.9
21 | 1 | 0 | 0 | 0 | 0 | 1 | 0.97051 | -0.56936 | 0.4 | 1 | 1.1 | 0.9
24 | 1 | 0.011035 | 0.0027657 | 0 | 0 | 1 | 0.97001 | -0.57926 | 0.4 | 1 | 1.1 | 0.9
23 | 1 | 0.015839 | 0.0039696 | 0 | 0 | 1 | 0.97006 | -0.57825 | 0.4 | 1 | 1.1 | 0.9
25 | 3 | 0.0087176 | 0.0021848 | 0 | 0 | 1 | 1 | 0 | 0.4 | 1 | 1.1 | 0.9
26 | 1 | 0.0051881 | 0.0013003 | 0 | 0 | 1 | 0.9975 | -0.047195 | 0.4 | 1 | 1.1 | 0.9
27 | 1 | 0 | 0 | 0 | 0 | 1 | 0.99661 | -0.063927 | 0.4 | 1 | 1.1 | 0.9
32 | 1 | 0.013246 | 0.0033198 | 0 | 0 | 1 | 0.99645 | -0.067039 | 0.4 | 1 | 1.1 | 0.9
33 | 1 | 0 | 0 | 0 | 0 | 1 | 0.99385 | -0.11641 | 0.4 | 1 | 1.1 | 0.9
40 | 1 | 0.011559 | 0.0028969 | 0 | 0 | 1 | 0.99379 | -0.11755 | 0.4 | 1 | 1.1 | 0.9
31 | 1 | 0 | 0 | 0 | 0 | 1 | 0.98914 | -0.20639 | 0.4 | 1 | 1.1 | 0.9
28 | 1 | 0.0104 | 0.0026066 | 0 | 0 | 1 | 0.98812 | -0.22608 | 0.4 | 1 | 1.1 | 0.9
29 | 1 | 0 | 0 | 0 | 0 | 1 | 0.98827 | -0.22315 | 0.4 | 1 | 1.1 | 0.9
30 | 1 | 0 | 0 | 0 | 0 | 1 | 0.98834 | -0.22178 | 0.4 | 1 | 1.1 | 0.9
51 | 1 | 0.023585 | 0.005911 | 0 | 0 | 1 | 0.98792 | -0.23004 | 0.4 | 1 | 1.1 | 0.9
37 | 1 | 0.00637 | 0.0015965 | 0 | 0 | 1 | 0.98719 | -0.24378 | 0.4 | 1 | 1.1 | 0.9
35 | 1 | 0.006567 | 0.0016458 | 0 | 0 | 1 | 0.98649 | -0.25715 | 0.4 | 1 | 1.1 | 0.9
34 | 1 | 0.0063763 | 0.0015981 | 0 | 0 | 1 | 0.98582 | -0.27009 | 0.4 | 1 | 1.1 | 0.9
39 | 1 | 0.015754 | 0.0039482 | 0 | 0 | 1 | 0.98332 | -0.31848 | 0.4 | 1 | 1.1 | 0.9

## generator_data
GEN_BUS | PG | QG | QMAX | QMIN | VG | MBASE | GEN_STATUS | PMAX | PMIN
25 | 0.27099 | 0.069758 | 10 | -10 | 1 | 100 | 1 | 10 | 0

## branch_data
F_BUS | T_BUS | BR_R | BR_X | BR_B | RATE_A | RATE_B | RATE_C | TAP | SHIFT | BR_STATUS | ANGMIN | ANGMAX | P_in | Q_in | P_out | Q_out
9 | 10 | 0.81652 | 0.52257 | 2.7423e-09 | 0 | 0 | 0 | 0 | 0 | 1 | -90 | 90 | -0.1238 | -0.031204 | 0.12394 | 0.031293
9 | 11 | 0.10451 | 0.066889 | 3.5101e-10 | 0 | 0 | 0 | 0 | 0 | 1 | -90 | 90 | 0.11003 | 0.027753 | -0.11001 | -0.027744
10 | 12 | 0.4877 | 0.31213 | 1.638e-09 | 0 | 0 | 0 | 0 | 0 | 1 | -90 | 90 | -0.12824 | -0.03237 | 0.12833 | 0.032427
11 | 13 | 2.4009 | 1.5366 | 8.0635e-09 | 0 | 0 | 0 | 0 | 0 | 1 | -90 | 90 | 0.081985 | 0.020719 | -0.081805 | -0.020604
12 | 14 | 0.94109 | 0.6023 | 3.1607e-09 | 0 | 0 | 0 | 0 | 0 | 1 | -90 | 90 | -0.13827 | -0.03492 | 0.13847 | 0.035047
13 | 17 | 2.5499 | 1.6319 | 8.5638e-09 | 0 | 0 | 0 | 0 | 0 | 1 | -90 | 90 | 0.081805 | 0.020605 | -0.081614 | -0.020483
38 | 14 | 0.86047 | 0.5507 | 2.8899e-09 | 0 | 0 | 0 | 0 | 0 | 1 | -90 | 90 | 0.14613 | 0.037045 | -0.14593 | -0.036915
38 | 36 | 0.9982 | 0.63885 | 3.3525e-09 | 0 | 0 | 0 | 0 | 0 | 1 | -90 | 90 | -0.15956 | -0.040411 | 0.15984 | 0.04059
36 | 39 | 2.9833 | 1.9093 | 5.0097e-09 | 0 | 0 | 0 | 0 | 0 | 1 | -90 | 90 | 0.015762 | 0.003953 | -0.015753 | -0.0039483
36 | 34 | 0.93712 | 0.59975 | 3.1473e-09 | 0 | 0 | 0 | 0 | 0 | 1 | -90 | 90 | -0.1756 | -0.044543 | 0.17592 | 0.044746
17 | 18 | 1.1024 | 0.70556 | 1.8513e-09 | 0 | 0 | 0 | 0 | 0 | 1 | -90 | 90 | 0.034453 | 0.0086447 | -0.034438 | -0.0086354
17 | 19 | 4.3904 | 2.8099 | 7.3727e-09 | 0 | 0 | 0 | 0 | 0 | 1 | -90 | 90 | 0.026924 | 0.0067666 | -0.026888 | -0.0067444
18 | 20 | 1.6282 | 1.042 | 2.7342e-09 | 0 | 0 | 0 | 0 | 0 | 1 | -90 | 90 | 0.023485 | 0.00589 | -0.023475 | -0.0058838
19 | 21 | 0.42969 | 0.275 | 7.2156e-10 | 0 | 0 | 0 | 0 | 0 | 1 | -90 | 90 | 0.026888 | 0.0067444 | -0.026885 | -0.0067422
21 | 24 | 3.7867 | 2.4235 | 6.3589e-09 | 0 | 0 | 0 | 0 | 0 | 1 | -90 | 90 | 0.01104 | 0.0027685 | -0.011035 | -0.0027658
21 | 23 | 2.3681 | 1.5156 | 3.9767e-09 | 0 | 0 | 0 | 0 | 0 | 1 | -90 | 90 | 0.015845 | 0.0039737 | -0.015838 | -0.0039698
25 | 26 | 0.81934 | 0.52438 | 2.7518e-09 | 0 | 0 | 0 | 0 | 0 | 1 | -90 | 90 | 0.26227 | 0.067573 | -0.26167 | -0.067188
26 | 27 | 0.29546 | 0.1891 | 9.9232e-10 | 0 | 0 | 0 | 0 | 0 | 1 | -90 | 90 | 0.25648 | 0.065888 | -0.25627 | -0.065755
27 | 32 | 1.0458 | 0.6693 | 1.7561e-09 | 0 | 0 | 0 | 0 | 0 | 1 | -90 | 90 | 0.013248 | 0.0033209 | -0.013246 | -0.0033198
27 | 33 | 0.97457 | 0.62372 | 3.2731e-09 | 0 | 0 | 0 | 0 | 0 | 1 | -90 | 90 | 0.24303 | 0.062434 | -0.24241 | -0.062039
33 | 40 | 0.43548 | 0.2787 | 7.3128e-10 | 0 | 0 | 0 | 0 | 0 | 1 | -90 | 90 | 0.011559 | 0.0028972 | -0.011559 | -0.0028969
33 | 31 | 1.7424 | 1.1151 | 5.8519e-09 | 0 | 0 | 0 | 0 | 0 | 1 | -90 | 90 | 0.23085 | 0.059142 | -0.22985 | -0.058502
31 | 37 | 0.84555 | 0.54115 | 2.8398e-09 | 0 | 0 | 0 | 0 | 0 | 1 | -90 | 90 | 0.19582 | 0.049962 | -0.19547 | -0.049736
31 | 30 | 1.9846 | 1.2701 | 3.3326e-09 | 0 | 0 | 0 | 0 | 0 | 1 | -90 | 90 | 0.034022 | 0.00854 | -0.033997 | -0.0085244
28 | 29 | 1.2349 | 0.79035 | 2.0738e-09 | 0 | 0 | 0 | 0 | 0 | 1 | -90 | 90 | -0.0104 | -0.0026066 | 0.010402 | 0.0026073
29 | 30 | 0.57367 | 0.36715 | 9.6335e-10 | 0 | 0 | 0 | 0 | 0 | 1 | -90 | 90 | -0.010402 | -0.0026073 | 0.010402 | 0.0026077
30 | 51 | 1.5323 | 0.98069 | 2.5732e-09 | 0 | 0 | 0 | 0 | 0 | 1 | -90 | 90 | 0.023594 | 0.0059167 | -0.023585 | -0.005911
37 | 35 | 0.31169 | 0.19948 | 1.0468e-09 | 0 | 0 | 0 | 0 | 0 | 1 | -90 | 90 | 0.1891 | 0.04814 | -0.18898 | -0.048062
35 | 34 | 0.31233 | 0.19989 | 1.049e-09 | 0 | 0 | 0 | 0 | 0 | 1 | -90 | 90 | 0.18241 | 0.046417 | -0.1823 | -0.046344