## bus_data
BUS_I | BUS_TYPE | Pd | Qd | Gs | Bs | area | Vm | Va | baseKV | zone | Vmax | Vmin
1 | 1 | 0.047664 | 0.011946 | 0 | 0 | 1 | 0.99397 | -0.11572 | 0.4 | 1 | 1.1 | 0.9
2 | 1 | 0.044513 | 0.011156 | 0 | 0 | 1 | 0.99321 | -0.13041 | 0.4 | 1 | 1.1 | 0.9
3 | 1 | 0 | 0 | 0 | 0 | 1 | 0.99472 | -0.1012 | 0.4 | 1 | 1.1 | 0.9
6 | 1 | 0 | 0 | 0 | 0 | 1 | 0.98998 | -0.19248 | 0.4 | 1 | 1.1 | 0.9
7 | 1 | 0 | 0 | 0 | 0 | 1 | 0.99655 | -0.065956 | 0.4 | 1 | 1.1 | 0.9
5 | 1 | 0 | 0 | 0 | 0 | 1 | 0.99509 | -0.09421 | 0.4 | 1 | 1.1 | 0.9
8 | 1 | 0.057099 | 0.01431 | 0 | 0 | 1 | 0.9943 | -0.10947 | 0.4 | 1 | 1.1 | 0.9
15 | 1 | 0.0083812 | 0.0021005 | 0 | 0 | 1 | 0.98809 | -0.22924 | 0.4 | 1 | 1.1 | 0.9
11 | 3 | 0.034902 | 0.0087473 | 0 | 0 | 1 | 1 | 0 | 0.4 | 1 | 1.1 | 0.9
14 | 1 | 0.032537 | 0.0081546 | 0 | 0 | 1 | 0.98785 | -0.23395 | 0.4 | 1 | 1.1 | 0.9
9 | 1 | 0.048931 | 0.012263 | 0 | 0 | 1 | 0.99959 | -0.0078923 | 0.4 | 1 | 1.1 | 0.9
10 | 1 | 0.037561 | 0.0094136 | 0 | 0 | 1 | 0.99714 | -0.055007 | 0.4 | 1 | 1.1 | 0.9
12 | 1 | 0.084809 | 0.021255 | 0 | 0 | 1 | 0.99637 | -0.06977 | 0.4 | 1 | 1.1 | 0.9
16 | 1 | 0.0098595 | 0.002471 | 0 | 0 | 1 | 0.9878 | -0.23498 | 0.4 | 1 | 1.1 | 0.9

## generator_data
GEN_BUS | PG | QG | QMAX | QMIN | VG | MBASE | GEN_STATUS | PMAX | PMIN
11 | 0.40807 | 0.10297 | 10 | -10 | 1 | 100 | 1 | 10 | 0

## branch_data
F_BUS | T_BUS | BR_R | BR_X | BR_B | RATE_A | RATE_B | RATE_C | TAP | SHIFT | BR_STATUS | ANGMIN | ANGMAX | P_in | Q_in | P_out | Q_out
1 | 2 | 1.4603 | 0.93462 | 2.4523e-09 | 0 | 0 | 0 | 0 | 0 | 1 | -90 | 90 | 0.044544 | 0.011176 | -0.044513 | -0.011156
1 | 3 | 0.69842 | 0.44699 | 1.1728e-09 | 0 | 0 | 0 | 0 | 0 | 1 | -90 | 90 | -0.092208 | -0.023121 | 0.092272 | 0.023162
3 | 6 | 7.9346 | 5.0782 | 1.3324e-08 | 0 | 0 | 0 | 0 | 0 | 1 | -90 | 90 | 0.0511 | 0.01293 | -0.050877 | -0.012789
3 | 7 | 1.0953 | 0.701 | 3.6787e-09 | 0 | 0 | 0 | 0 | 0 | 1 | -90 | 90 | -0.14337 | -0.036092 | 0.14361 | 0.036247
6 | 15 | 3.1742 | 2.0315 | 5.3304e-09 | 0 | 0 | 0 | 0 | 0 | 1 | -90 | 90 | 0.050877 | 0.012789 | -0.050788 | -0.012732
7 | 11 | 1.4726 | 0.94249 | 4.9459e-09 | 0 | 0 | 0 | 0 | 0 | 1 | -90 | 90 | -0.20083 | -0.050633 | 0.20147 | 0.051039
7 | 5 | 2.1994 | 1.4076 | 3.6933e-09 | 0 | 0 | 0 | 0 | 0 | 1 | -90 | 90 | 0.057218 | 0.014386 | -0.057141 | -0.014337
5 | 8 | 1.1856 | 0.75876 | 1.9909e-09 | 0 | 0 | 0 | 0 | 0 | 1 | -90 | 90 | 0.057141 | 0.014337 | -0.057099 | -0.01431
15 | 14 | 0.48623 | 0.31119 | 8.1652e-10 | 0 | 0 | 0 | 0 | 0 | 1 | -90 | 90 | 0.042407 | 0.010632 | -0.042397 | -0.010626
11 | 9 | 0.20643 | 0.13211 | 6.933e-10 | 0 | 0 | 0 | 0 | 0 | 1 | -90 | 90 | 0.1717 | 0.043188 | -0.17164 | -0.043146
14 | 16 | 0.45345 | 0.29021 | 7.6146e-10 | 0 | 0 | 0 | 0 | 0 | 1 | -90 | 90 | 0.00986 | 0.0024713 | -0.0098595 | -0.002471
9 | 10 | 1.7202 | 1.1009 | 2.8886e-09 | 0 | 0 | 0 | 0 | 0 | 1 | -90 | 90 | 0.1227 | 0.030883 | -0.12243 | -0.030707
10 | 12 | 0.7752 | 0.49613 | 1.3018e-09 | 0 | 0 | 0 | 0 | 0 | 1 | -90 | 90 | 0.084868 | 0.021293 | -0.084809 | -0.021255