## bus_data
BUS_I | BUS_TYPE | Pd | Qd | Gs | Bs | area | Vm | Va | baseKV | zone | Vmax | Vmin
1 | 3 | 0.035553 | 0.0089105 | 0 | 0 | 1 | 1 | 0 | 0.4 | 1 | 1.1 | 0.9
2 | 1 | 0.021621 | 0.0054187 | 0 | 0 | 1 | 0.9985 | -0.028457 | 0.4 | 1 | 1.1 | 0.9
3 | 1 | 0 | 0 | 0 | 0 | 1 | 0.99781 | -0.04208 | 0.4 | 1 | 1.1 | 0.9
4 | 1 | 0.021669 | 0.0054309 | 0 | 0 | 1 | 0.99713 | -0.054605 | 0.4 | 1 | 1.1 | 0.9
5 | 1 | 0.049593 | 0.012429 | 0 | 0 | 1 | 0.99716 | -0.054564 | 0.4 | 1 | 1.1 | 0.9
6 | 1 | 0.010965 | 0.002748 | 0 | 0 | 1 | 0.99765 | -0.045059 | 0.4 | 1 | 1.1 | 0.9
11 | 1 | 0 | 0 | 0 | 0 | 1 | 0.99605 | -0.075231 | 0.4 | 1 | 1.1 | 0.9
7 | 1 | 0 | 0 | 0 | 0 | 1 | 0.99688 | -0.059976 | 0.4 | 1 | 1.1 | 0.9
12 | 1 | 0 | 0 | 0 | 0 | 1 | 0.99393 | -0.11563 | 0.4 | 1 | 1.1 | 0.9
10 | 1 | 0 | 0 | 0 | 0 | 1 | 0.99353 | -0.12371 | 0.4 | 1 | 1.1 | 0.9
8 | 1 | 0 | 0 | 0 | 0 | 1 | 0.99663 | -0.064874 | 0.4 | 1 | 1.1 | 0.9
17 | 1 | 0.025162 | 0.0063062 | 0 | 0 | 1 | 0.996 | -0.076855 | 0.4 | 1 | 1.1 | 0.9
13 | 1 | 0 | 0 | 0 | 0 | 1 | 0.98151 | -0.35405 | 0.4 | 1 | 1.1 | 0.9
21 | 1 | 0.089362 | 0.022396 | 0 | 0 | 1 | 0.97542 | -0.47337 | 0.4 | 1 | 1.1 | 0.9
20 | 1 | 0.072556 | 0.018184 | 0 | 0 | 1 | 0.99331 | -0.12759 | 0.4 | 1 | 1.1 | 0.9
15 | 1 | 0 | 0 | 0 | 0 | 1 | 0.99238 | -0.14571 | 0.4 | 1 | 1.1 | 0.9
16 | 1 | 0 | 0 | 0 | 0 | 1 | 0.99201 | -0.15289 | 0.4 | 1 | 1.1 | 0.9
19 | 1 | 0.0068606 | 0.0017194 | 0 | 0 | 1 | 0.99195 | -0.15397 | 0.4 | 1 | 1.1 | 0.9
18 | 1 | 0.013708 | 0.0034355 | 0 | 0 | 1 | 0.99212 | -0.15067 | 0.4 | 1 | 1.1 | 0.9
9 | 1 | 0.065808 | 0.016493 | 0 | 0 | 1 | 0.99175 | -0.15815 | 0.4 | 1 | 1.1 | 0.9

## generator_data
GEN_BUS | PG | QG | QMAX | QMIN | VG | MBASE | GEN_STATUS | PMAX | PMIN
1 | 0.41635 | 0.1057 | 10 | -10 | 1 | 100 | 1 | 10 | 0

## branch_data
F_BUS | T_BUS | BR_R | BR_X | BR_B | RATE_A | RATE_B | RATE_C | TAP | SHIFT | BR_STATUS | ANGMIN | ANGMAX | P_in | Q_in | P_out | Q_out
1 | 2 | 0.43678 | 0.27954 | 2.2004e-09 | 0 | 0 | 0 | 0 | 0 | 1 | -90 | 90 | 0.29483 | 0.075148 | -0.29443 | -0.07489
1 | 3 | 2.1955 | 1.4051 | 3.6869e-09 | 0 | 0 | 0 | 0 | 0 | 1 | -90 | 90 | 0.085965 | 0.021639 | -0.085792 | -0.021529
2 | 4 | 0.43223 | 0.27663 | 2.1775e-09 | 0 | 0 | 0 | 0 | 0 | 1 | -90 | 90 | 0.27281 | 0.069471 | -0.27246 | -0.069251
3 | 5 | 0.74476 | 0.47664 | 1.2506e-09 | 0 | 0 | 0 | 0 | 0 | 1 | -90 | 90 | 0.074826 | 0.01878 | -0.074782 | -0.018752
3 | 6 | 1.2121 | 0.77575 | 2.0355e-09 | 0 | 0 | 0 | 0 | 0 | 1 | -90 | 90 | 0.010966 | 0.0027488 | -0.010965 | -0.002748
4 | 11 | 0.36979 | 0.23667 | 1.8629e-09 | 0 | 0 | 0 | 0 | 0 | 1 | -90 | 90 | 0.25079 | 0.06382 | -0.25054 | -0.063661
5 | 7 | 0.95827 | 0.61329 | 1.6092e-09 | 0 | 0 | 0 | 0 | 0 | 1 | -90 | 90 | 0.025189 | 0.0063227 | -0.025182 | -0.0063187
11 | 12 | 0.98234 | 0.6287 | 3.2992e-09 | 0 | 0 | 0 | 0 | 0 | 1 | -90 | 90 | 0.18447 | 0.047002 | -0.18412 | -0.046773
11 | 10 | 3.2673 | 2.0911 | 5.4866e-09 | 0 | 0 | 0 | 0 | 0 | 1 | -90 | 90 | 0.066069 | 0.016659 | -0.065916 | -0.016562
7 | 8 | 0.8668 | 0.55475 | 1.4556e-09 | 0 | 0 | 0 | 0 | 0 | 1 | -90 | 90 | 0.025182 | 0.0063187 | -0.025177 | -0.0063151
12 | 20 | 0.72961 | 0.46695 | 1.2252e-09 | 0 | 0 | 0 | 0 | 0 | 1 | -90 | 90 | 0.072598 | 0.018211 | -0.072556 | -0.018184
12 | 15 | 6.464 | 4.137 | 1.0855e-08 | 0 | 0 | 0 | 0 | 0 | 1 | -90 | 90 | 0.020604 | 0.0051754 | -0.020574 | -0.0051576
12 | 13 | 11.6659 | 7.4662 | 1.959e-08 | 0 | 0 | 0 | 0 | 0 | 1 | -90 | 90 | 0.090914 | 0.023387 | -0.089873 | -0.022722
10 | 9 | 2.3115 | 1.4793 | 3.8816e-09 | 0 | 0 | 0 | 0 | 0 | 1 | -90 | 90 | 0.065916 | 0.016562 | -0.065808 | -0.016493
8 | 17 | 2.1186 | 1.3559 | 3.5577e-09 | 0 | 0 | 0 | 0 | 0 | 1 | -90 | 90 | 0.025177 | 0.0063151 | -0.025162 | -0.0063062
13 | 21 | 5.7299 | 3.6671 | 9.6221e-09 | 0 | 0 | 0 | 0 | 0 | 1 | -90 | 90 | 0.089873 | 0.022722 | -0.089362 | -0.022396
15 | 18 | 1.5955 | 1.0211 | 2.6793e-09 | 0 | 0 | 0 | 0 | 0 | 1 | -90 | 90 | 0.013711 | 0.0034373 | -0.013708 | -0.0034355
15 | 16 | 4.6153 | 2.9538 | 7.7503e-09 | 0 | 0 | 0 | 0 | 0 | 1 | -90 | 90 | 0.0068633 | 0.0017203 | -0.006861 | -0.0017196
16 | 19 | 0.69696 | 0.44605 | 1.1704e-09 | 0 | 0 | 0 | 0 | 0 | 1 | -90 | 90 | 0.006861 | 0.0017196 | -0.0068606 | -0.0017194