## bus_data
BUS_I | BUS_TYPE | Pd | Qd | Gs | Bs | area | Vm | Va | baseKV | zone | Vmax | Vmin
1 | 1 | 0.049128 | 0.012313 | 0 | 0 | 1 | 0.97314 | -0.51781 | 0.4 | 1 | 1.1 | 0.9
2 | 1 | 0.017018 | 0.0042651 | 0 | 0 | 1 | 0.97325 | -0.51566 | 0.4 | 1 | 1.1 | 0.9
3 | 1 | 0 | 0 | 0 | 0 | 1 | 0.97461 | -0.48874 | 0.4 | 1 | 1.1 | 0.9
15 | 1 | 0 | 0 | 0 | 0 | 1 | 0.97279 | -0.52466 | 0.4 | 1 | 1.1 | 0.9
12 | 1 | 0 | 0 | 0 | 0 | 1 | 0.98337 | -0.31788 | 0.4 | 1 | 1.1 | 0.9
10 | 1 | 0 | 0 | 0 | 0 | 1 | 0.98229 | -0.33926 | 0.4 | 1 | 1.1 | 0.9
13 | 1 | 0 | 0 | 0 | 0 | 1 | 0.987 | -0.24774 | 0.4 | 1 | 1.1 | 0.9
31 | 1 | 0.0086082 | 0.0021574 | 0 | 0 | 1 | 0.98136 | -0.35743 | 0.4 | 1 | 1.1 | 0.9
18 | 1 | 0 | 0 | 0 | 0 | 1 | 0.98003 | -0.38359 | 0.4 | 1 | 1.1 | 0.9
33 | 1 | 0.0040112 | 0.0010053 | 0 | 0 | 1 | 0.97945 | -0.39479 | 0.4 | 1 | 1.1 | 0.9
32 | 1 | 0.0053616 | 0.0013438 | 0 | 0 | 1 | 0.97975 | -0.38891 | 0.4 | 1 | 1.1 | 0.9
11 | 1 | 0 | 0 | 0 | 0 | 1 | 0.98044 | -0.37537 | 0.4 | 1 | 1.1 | 0.9
9 | 1 | 0 | 0 | 0 | 0 | 1 | 0.97939 | -0.39596 | 0.4 | 1 | 1.1 | 0.9
34 | 1 | 0.0049967 | 0.0012523 | 0 | 0 | 1 | 0.97926 | -0.39854 | 0.4 | 1 | 1.1 | 0.9
19 | 1 | 0 | 0 | 0 | 0 | 1 | 0.97937 | -0.39654 | 0.4 | 1 | 1.1 | 0.9
30 | 1 | 0.014013 | 0.0035119 | 0 | 0 | 1 | 0.97224 | -0.53553 | 0.4 | 1 | 1.1 | 0.9
36 | 1 | 0.0056288 | 0.0014107 | 0 | 0 | 1 | 0.97932 | -0.39748 | 0.4 | 1 | 1.1 | 0.9
6 | 3 | 0 | 0 | 0 | 0 | 1 | 1 | 0 | 0.4 | 1 | 1.1 | 0.9
8 | 1 | 0.0041782 | 0.0010472 | 0 | 0 | 1 | 0.99795 | -0.038724 | 0.4 | 1 | 1.1 | 0.9
4 | 1 | 0.059476 | 0.014906 | 0 | 0 | 1 | 0.99601 | -0.076535 | 0.4 | 1 | 1.1 | 0.9
7 | 1 | 0 | 0 | 0 | 0 | 1 | 0.99332 | -0.12846 | 0.4 | 1 | 1.1 | 0.9
27 | 1 | 0 | 0 | 0 | 0 | 1 | 0.99225 | -0.14915 | 0.4 | 1 | 1.1 | 0.9
5 | 1 | 0.0016798 | 0.00042099 | 0 | 0 | 1 | 0.99465 | -0.10272 | 0.4 | 1 | 1.1 | 0.9
29 | 1 | 0.06073 | 0.01522 | 0 | 0 | 1 | 0.98113 | -0.36162 | 0.4 | 1 | 1.1 | 0.9
25 | 1 | 0.095101 | 0.023835 | 0 | 0 | 1 | 0.98468 | -0.29295 | 0.4 | 1 | 1.1 | 0.9
22 | 1 | 0.0095283 | 0.002388 | 0 | 0 | 1 | 0.99749 | -0.047477 | 0.4 | 1 | 1.1 | 0.9
26 | 1 | 0.017254 | 0.0043243 | 0 | 0 | 1 | 0.99127 | -0.16805 | 0.4 | 1 | 1.1 | 0.9
23 | 1 | 0.0082616 | 0.0020705 | 0 | 0 | 1 | 0.98392 | -0.30788 | 0.4 | 1 | 1.1 | 0.9
28 | 1 | 0.078128 | 0.019581 | 0 | 0 | 1 | 0.98027 | -0.37912 | 0.4 | 1 | 1.1 | 0.9
24 | 1 | 0 | 0 | 0 | 0 | 1 | 0.98253 | -0.33497 | 0.4 | 1 | 1.1 | 0.9
35 | 1 | 0.0058166 | 0.0014578 | 0 | 0 | 1 | 0.97918 | -0.40016 | 0.4 | 1 | 1.1 | 0.9

## generator_data
GEN_BUS | PG | QG | QMAX | QMIN | VG | MBASE | GEN_STATUS | PMAX | PMIN
6 | 0.45598 | 0.11701 | 10 | -10 | 1 | 100 | 1 | 10 | 0

## branch_data
F_BUS | T_BUS | BR_R | BR_X | BR_B | RATE_A | RATE_B | RATE_C | TAP | SHIFT | BR_STATUS | ANGMIN | ANGMAX | P_in | Q_in | P_out | Q_out
1 | 2 | 0.18621 | 0.11917 | 3.1269e-10 | 0 | 0 | 0 | 0 | 0 | 1 | -90 | 90 | -0.049128 | -0.012313 | 0.049133 | 0.012316
2 | 3 | 1.7302 | 1.1073 | 2.9054e-09 | 0 | 0 | 0 | 0 | 0 | 1 | -90 | 90 | -0.066151 | -0.016581 | 0.066236 | 0.016635
3 | 15 | 10.8895 | 6.9693 | 1.8286e-08 | 0 | 0 | 0 | 0 | 0 | 1 | -90 | 90 | 0.014044 | 0.0035297 | -0.01402 | -0.003516
3 | 12 | 9.1558 | 5.8597 | 1.5375e-08 | 0 | 0 | 0 | 0 | 0 | 1 | -90 | 90 | -0.08028 | -0.020165 | 0.08094 | 0.020586
15 | 30 | 3.2888 | 2.1048 | 5.5228e-09 | 0 | 0 | 0 | 0 | 0 | 1 | -90 | 90 | 0.01402 | 0.003516 | -0.014013 | -0.0035119
12 | 13 | 2.1658 | 1.3861 | 7.2739e-09 | 0 | 0 | 0 | 0 | 0 | 1 | -90 | 90 | -0.1418 | -0.035887 | 0.14228 | 0.036193
12 | 29 | 3.1145 | 1.9933 | 5.2301e-09 | 0 | 0 | 0 | 0 | 0 | 1 | -90 | 90 | 0.060856 | 0.015301 | -0.06073 | -0.01522
10 | 13 | 11.5495 | 7.3917 | 1.9395e-08 | 0 | 0 | 0 | 0 | 0 | 1 | -90 | 90 | -0.034501 | -0.0086731 | 0.034652 | 0.0087682
10 | 31 | 2.281 | 1.4598 | 3.8303e-09 | 0 | 0 | 0 | 0 | 0 | 1 | -90 | 90 | 0.034501 | 0.0086731 | -0.034471 | -0.0086544
13 | 25 | 2.0708 | 1.3253 | 3.4774e-09 | 0 | 0 | 0 | 0 | 0 | 1 | -90 | 90 | 0.095307 | 0.023966 | -0.095101 | -0.023835
13 | 6 | 4.0527 | 2.5937 | 1.3611e-08 | 0 | 0 | 0 | 0 | 0 | 1 | -90 | 90 | -0.27223 | -0.068927 | 0.27552 | 0.071025
31 | 11 | 2.996 | 1.9174 | 5.0311e-09 | 0 | 0 | 0 | 0 | 0 | 1 | -90 | 90 | 0.025863 | 0.0064969 | -0.02584 | -0.0064833
18 | 33 | 4.9037 | 3.1384 | 8.2346e-09 | 0 | 0 | 0 | 0 | 0 | 1 | -90 | 90 | 0.0098345 | 0.002466 | -0.0098293 | -0.0024634
18 | 32 | 1.4315 | 0.91613 | 2.4038e-09 | 0 | 0 | 0 | 0 | 0 | 1 | -90 | 90 | 0.015996 | 0.004011 | -0.015992 | -0.0040087
18 | 11 | 1.3704 | 0.87703 | 2.3012e-09 | 0 | 0 | 0 | 0 | 0 | 1 | -90 | 90 | -0.02583 | -0.006477 | 0.02584 | 0.0064833
33 | 35 | 3.9657 | 2.538 | 6.6594e-09 | 0 | 0 | 0 | 0 | 0 | 1 | -90 | 90 | 0.0058181 | 0.0014581 | -0.0058166 | -0.0014578
32 | 9 | 2.8546 | 1.827 | 4.7937e-09 | 0 | 0 | 0 | 0 | 0 | 1 | -90 | 90 | 0.01063 | 0.0026649 | -0.010627 | -0.0026631
9 | 34 | 2.218 | 1.4195 | 3.7246e-09 | 0 | 0 | 0 | 0 | 0 | 1 | -90 | 90 | 0.0049973 | 0.0012523 | -0.0049967 | -0.0012523
9 | 19 | 0.4457 | 0.28525 | 7.4846e-10 | 0 | 0 | 0 | 0 | 0 | 1 | -90 | 90 | 0.0056292 | 0.0014108 | -0.0056291 | -0.0014108
19 | 36 | 0.71481 | 0.45748 | 1.2004e-09 | 0 | 0 | 0 | 0 | 0 | 1 | -90 | 90 | 0.0056291 | 0.0014108 | -0.0056288 | -0.0014107
6 | 8 | 1.7304 | 1.1075 | 2.9059e-09 | 0 | 0 | 0 | 0 | 0 | 1 | -90 | 90 | 0.10169 | 0.026102 | -0.1015 | -0.02598
6 | 4 | 4.3572 | 2.7886 | 7.3169e-09 | 0 | 0 | 0 | 0 | 0 | 1 | -90 | 90 | 0.078775 | 0.01988 | -0.078487 | -0.019697
8 | 22 | 0.40712 | 0.26055 | 6.8366e-10 | 0 | 0 | 0 | 0 | 0 | 1 | -90 | 90 | 0.097319 | 0.024933 | -0.097277 | -0.024907
4 | 5 | 6.1388 | 3.9288 | 1.0309e-08 | 0 | 0 | 0 | 0 | 0 | 1 | -90 | 90 | 0.019011 | 0.0047912 | -0.018988 | -0.004777
7 | 27 | 5.2962 | 3.3896 | 8.8938e-09 | 0 | 0 | 0 | 0 | 0 | 1 | -90 | 90 | 0.017287 | 0.0043435 | -0.01727 | -0.0043334
7 | 5 | 6.6044 | 4.2268 | 1.1091e-08 | 0 | 0 | 0 | 0 | 0 | 1 | -90 | 90 | -0.017287 | -0.0043435 | 0.017308 | 0.004356
27 | 26 | 4.83 | 3.0912 | 8.1108e-09 | 0 | 0 | 0 | 0 | 0 | 1 | -90 | 90 | 0.01727 | 0.0043334 | -0.017254 | -0.0043243
22 | 23 | 13.2598 | 8.4863 | 2.2267e-08 | 0 | 0 | 0 | 0 | 0 | 1 | -90 | 90 | 0.087749 | 0.022519 | -0.086655 | -0.021821
23 | 24 | 1.5024 | 0.96153 | 2.5229e-09 | 0 | 0 | 0 | 0 | 0 | 1 | -90 | 90 | 0.078394 | 0.01975 | -0.078292 | -0.019686
28 | 24 | 2.4397 | 1.5614 | 4.0968e-09 | 0 | 0 | 0 | 0 | 0 | 1 | -90 | 90 | -0.078128 | -0.019581 | 0.078292 | 0.019686