## bus_data
BUS_I | BUS_TYPE | Pd | Qd | Gs | Bs | area | Vm | Va | baseKV | zone | Vmax | Vmin
1 | 1 | 0.0024183 | 0.00060609 | 0 | 0 | 1 | 0.98511 | -0.28481 | 0.4 | 1 | 1.1 | 0.9
2 | 1 | 0.0047942 | 0.0012015 | 0 | 0 | 1 | 0.98511 | -0.28479 | 0.4 | 1 | 1.1 | 0.9
4 | 1 | 0 | 0 | 0 | 0 | 1 | 0.98533 | -0.28043 | 0.4 | 1 | 1.1 | 0.9
59 | 1 | 0.002567 | 0.00064336 | 0 | 0 | 1 | 0.98496 | -0.28763 | 0.4 | 1 | 1.1 | 0.9
5 | 1 | 0 | 0 | 0 | 0 | 1 | 0.98562 | -0.27481 | 0.4 | 1 | 1.1 | 0.9
6 | 1 | 0 | 0 | 0 | 0 | 1 | 0.98409 | -0.30438 | 0.4 | 1 | 1.1 | 0.9
19 | 1 | 0.0015677 | 0.00039289 | 0 | 0 | 1 | 0.98639 | -0.25988 | 0.4 | 1 | 1.1 | 0.9
8 | 1 | 0 | 0 | 0 | 0 | 1 | 0.98352 | -0.31544 | 0.4 | 1 | 1.1 | 0.9
16 | 1 | 0.0042833 | 0.0010735 | 0 | 0 | 1 | 0.98328 | -0.32028 | 0.4 | 1 | 1.1 | 0.9
7 | 1 | 0 | 0 | 0 | 0 | 1 | 0.9819 | -0.34703 | 0.4 | 1 | 1.1 | 0.9
15 | 1 | 0 | 0 | 0 | 0 | 1 | 0.98119 | -0.36096 | 0.4 | 1 | 1.1 | 0.9
24 | 1 | 0.019311 | 0.0048397 | 0 | 0 | 1 | 0.98202 | -0.34469 | 0.4 | 1 | 1.1 | 0.9
10 | 1 | 0 | 0 | 0 | 0 | 1 | 0.97688 | -0.44499 | 0.4 | 1 | 1.1 | 0.9
52 | 1 | 0 | 0 | 0 | 0 | 1 | 0.97707 | -0.44126 | 0.4 | 1 | 1.1 | 0.9
54 | 1 | 0.01367 | 0.0034259 | 0 | 0 | 1 | 0.97591 | -0.4641 | 0.4 | 1 | 1.1 | 0.9
11 | 1 | 0 | 0 | 0 | 0 | 1 | 0.97977 | -0.38851 | 0.4 | 1 | 1.1 | 0.9
51 | 1 | 0 | 0 | 0 | 0 | 1 | 0.97946 | -0.39454 | 0.4 | 1 | 1.1 | 0.9
26 | 1 | 0.014372 | 0.003602 | 0 | 0 | 1 | 0.9803 | -0.37811 | 0.4 | 1 | 1.1 | 0.9
12 | 1 | 0 | 0 | 0 | 0 | 1 | 0.99504 | -0.094073 | 0.4 | 1 | 1.1 | 0.9
36 | 1 | 0 | 0 | 0 | 0 | 1 | 0.99216 | -0.14903 | 0.4 | 1 | 1.1 | 0.9
13 | 1 | 0 | 0 | 0 | 0 | 1 | 0.99694 | -0.057795 | 0.4 | 1 | 1.1 | 0.9
39 | 1 | 0.0061659 | 0.0015453 | 0 | 0 | 1 | 0.99418 | -0.11051 | 0.4 | 1 | 1.1 | 0.9
18 | 3 | 0.037008 | 0.0092751 | 0 | 0 | 1 | 1 | 0 | 0.4 | 1 | 1.1 | 0.9
23 | 1 | 0.01824 | 0.0045713 | 0 | 0 | 1 | 0.98035 | -0.37737 | 0.4 | 1 | 1.1 | 0.9
60 | 1 | 0.0063866 | 0.0016006 | 0 | 0 | 1 | 0.98473 | -0.29223 | 0.4 | 1 | 1.1 | 0.9
20 | 1 | 0 | 0 | 0 | 0 | 1 | 0.98759 | -0.2367 | 0.4 | 1 | 1.1 | 0.9
17 | 1 | 0.01862 | 0.0046666 | 0 | 0 | 1 | 0.98279 | -0.32973 | 0.4 | 1 | 1.1 | 0.9
25 | 1 | 0.015595 | 0.0039084 | 0 | 0 | 1 | 0.98109 | -0.36281 | 0.4 | 1 | 1.1 | 0.9
61 | 1 | 0.0023255 | 0.00058282 | 0 | 0 | 1 | 0.98467 | -0.29327 | 0.4 | 1 | 1.1 | 0.9
53 | 1 | 0.0072278 | 0.0018115 | 0 | 0 | 1 | 0.9789 | -0.40551 | 0.4 | 1 | 1.1 | 0.9
45 | 1 | 0.0065704 | 0.0016467 | 0 | 0 | 1 | 0.97527 | -0.47668 | 0.4 | 1 | 1.1 | 0.9
50 | 1 | 0 | 0 | 0 | 0 | 1 | 0.97836 | -0.416 | 0.4 | 1 | 1.1 | 0.9
56 | 1 | 0.017362 | 0.0043514 | 0 | 0 | 1 | 0.99016 | -0.18733 | 0.4 | 1 | 1.1 | 0.9
34 | 1 | 0.020717 | 0.0051921 | 0 | 0 | 1 | 0.9897 | -0.19628 | 0.4 | 1 | 1.1 | 0.9
38 | 1 | 0.004452 | 0.0011158 | 0 | 0 | 1 | 0.99416 | -0.11089 | 0.4 | 1 | 1.1 | 0.9
31 | 1 | 0.018449 | 0.0046237 | 0 | 0 | 1 | 0.99243 | -0.14447 | 0.4 | 1 | 1.1 | 0.9
28 | 1 | 0 | 0 | 0 | 0 | 1 | 0.99312 | -0.13108 | 0.4 | 1 | 1.1 | 0.9
21 | 1 | 0.012698 | 0.0031825 | 0 | 0 | 1 | 0.98975 | -0.19517 | 0.4 | 1 | 1.1 | 0.9
22 | 1 | 0.016802 | 0.004211 | 0 | 0 | 1 | 0.98721 | -0.24407 | 0.4 | 1 | 1.1 | 0.9
58 | 1 | 0.015218 | 0.0038141 | 0 | 0 | 1 | 0.98697 | -0.24887 | 0.4 | 1 | 1.1 | 0.9
27 | 1 | 0.0073001 | 0.0018296 | 0 | 0 | 1 | 0.99308 | -0.1319 | 0.4 | 1 | 1.1 | 0.9
30 | 1 | 0.0048333 | 0.0012113 | 0 | 0 | 1 | 0.99345 | -0.12465 | 0.4 | 1 | 1.1 | 0.9
33 | 1 | 0.0050423 | 0.0012637 | 0 | 0 | 1 | 0.98744 | -0.23975 | 0.4 | 1 | 1.1 | 0.9
35 | 1 | 0.021223 | 0.0053189 | 0 | 0 | 1 | 0.98308 | -0.32439 | 0.4 | 1 | 1.1 | 0.9
37 | 1 | 0.02168 | 0.0054335 | 0 | 0 | 1 | 0.98061 | -0.37269 | 0.4 | 1 | 1.1 | 0.9
57 | 1 | 0.063193 | 0.015838 | 0 | 0 | 1 | 0.98032 | -0.37841 | 0.4 | 1 | 1.1 | 0.9
41 | 1 | 0.05048 | 0.012652 | 0 | 0 | 1 | 0.97346 | -0.51226 | 0.4 | 1 | 1.1 | 0.9
42 | 1 | 0 | 0 | 0 | 0 | 1 | 0.97418 | -0.4981 | 0.4 | 1 | 1.1 | 0.9
44 | 1 | 0 | 0 | 0 | 0 | 1 | 0.97386 | -0.50439 | 0.4 | 1 | 1.1 | 0.9
62 | 1 | 0.020821 | 0.0052183 | 0 | 0 | 1 | 0.97344 | -0.51277 | 0.4 | 1 | 1.1 | 0.9
55 | 1 | 0.0034147 | 0.00085581 | 0 | 0 | 1 | 0.97827 | -0.41789 | 0.4 | 1 | 1.1 | 0.9
47 | 1 | 0.018625 | 0.0046678 | 0 | 0 | 1 | 0.9779 | -0.42507 | 0.4 | 1 | 1.1 | 0.9
49 | 1 | 0 | 0 | 0 | 0 | 1 | 0.97831 | -0.41716 | 0.4 | 1 | 1.1 | 0.9

## generator_data
GEN_BUS | PG | QG | QMAX | QMIN | VG | MBASE | GEN_STATUS | PMAX | PMIN
18 | 0.51117 | 0.1311 | 10 | -10 | 1 | 100 | 1 | 10 | 0

## branch_data
F_BUS | T_BUS | BR_R | BR_X | BR_B | RATE_A | RATE_B | RATE_C | TAP | SHIFT | BR_STATUS | ANGMIN | ANGMAX | P_in | Q_in | P_out | Q_out
1 | 2 | 0.035871 | 0.022958 | 6.0237e-11 | 0 | 0 | 0 | 0 | 0 | 1 | -90 | 90 | -0.0024183 | -0.00060609 | 0.0024183 | 0.00060608
2 | 4 | 2.6295 | 1.6829 | 4.4157e-09 | 0 | 0 | 0 | 0 | 0 | 1 | -90 | 90 | -0.0072125 | -0.0018076 | 0.007214 | 0.0018082
4 | 59 | 2.7776 | 1.7776 | 4.6643e-09 | 0 | 0 | 0 | 0 | 0 | 1 | -90 | 90 | 0.011285 | 0.0028294 | -0.011281 | -0.0028274
4 | 5 | 1.3207 | 0.84522 | 2.2177e-09 | 0 | 0 | 0 | 0 | 0 | 1 | -90 | 90 | -0.018499 | -0.0046376 | 0.018504 | 0.0046405
59 | 60 | 2.2934 | 1.4678 | 3.8512e-09 | 0 | 0 | 0 | 0 | 0 | 1 | -90 | 90 | 0.0087141 | 0.0021841 | -0.0087122 | -0.0021832
5 | 6 | 0.60846 | 0.38941 | 5.1088e-09 | 0 | 0 | 0 | 0 | 0 | 1 | -90 | 90 | 0.21279 | 0.05392 | -0.21248 | -0.053727
5 | 19 | 0.2833 | 0.18131 | 2.3787e-09 | 0 | 0 | 0 | 0 | 0 | 1 | -90 | 90 | -0.23129 | -0.05856 | 0.23146 | 0.058666
6 | 8 | 0.25475 | 0.16304 | 2.139e-09 | 0 | 0 | 0 | 0 | 0 | 1 | -90 | 90 | 0.18956 | 0.047972 | -0.18945 | -0.047907
6 | 16 | 3.0113 | 1.9272 | 5.0568e-09 | 0 | 0 | 0 | 0 | 0 | 1 | -90 | 90 | 0.022929 | 0.0057557 | -0.022911 | -0.0057451
19 | 20 | 0.43742 | 0.27995 | 3.6728e-09 | 0 | 0 | 0 | 0 | 0 | 1 | -90 | 90 | -0.23302 | -0.059059 | 0.23328 | 0.059225
8 | 24 | 0.74435 | 0.47639 | 6.2498e-09 | 0 | 0 | 0 | 0 | 0 | 1 | -90 | 90 | 0.17116 | 0.043304 | -0.17092 | -0.043151
8 | 7 | 7.4937 | 4.796 | 1.2584e-08 | 0 | 0 | 0 | 0 | 0 | 1 | -90 | 90 | 0.018294 | 0.0046034 | -0.018266 | -0.004587
16 | 17 | 2.1982 | 1.4068 | 3.6914e-09 | 0 | 0 | 0 | 0 | 0 | 1 | -90 | 90 | 0.018628 | 0.0046716 | -0.01862 | -0.0046666
7 | 15 | 3.2992 | 2.1115 | 5.5403e-09 | 0 | 0 | 0 | 0 | 0 | 1 | -90 | 90 | 0.018266 | 0.004587 | -0.018254 | -0.0045798
15 | 23 | 3.8784 | 2.4822 | 6.5128e-09 | 0 | 0 | 0 | 0 | 0 | 1 | -90 | 90 | 0.018254 | 0.0045798 | -0.01824 | -0.0045713
24 | 25 | 0.51876 | 0.33201 | 4.3557e-09 | 0 | 0 | 0 | 0 | 0 | 1 | -90 | 90 | 0.15161 | 0.038311 | -0.15148 | -0.038228
10 | 52 | 1.1641 | 0.74505 | 1.9549e-09 | 0 | 0 | 0 | 0 | 0 | 1 | -90 | 90 | -0.013682 | -0.0034329 | 0.013684 | 0.0034343
10 | 54 | 5.9754 | 3.8243 | 1.0034e-08 | 0 | 0 | 0 | 0 | 0 | 1 | -90 | 90 | 0.013682 | 0.0034329 | -0.01367 | -0.0034259
52 | 53 | 1.6744 | 1.0716 | 1.4059e-08 | 0 | 0 | 0 | 0 | 0 | 1 | -90 | 90 | -0.09181 | -0.023108 | 0.091967 | 0.023207
52 | 45 | 1.9421 | 1.2429 | 1.6306e-08 | 0 | 0 | 0 | 0 | 0 | 1 | -90 | 90 | 0.078126 | 0.019673 | -0.077994 | -0.01959
11 | 51 | 0.21461 | 0.13735 | 1.8019e-09 | 0 | 0 | 0 | 0 | 0 | 1 | -90 | 90 | 0.12135 | 0.030616 | -0.12132 | -0.030593
11 | 26 | 0.37081 | 0.23732 | 3.1135e-09 | 0 | 0 | 0 | 0 | 0 | 1 | -90 | 90 | -0.12135 | -0.030616 | 0.12141 | 0.030654
51 | 53 | 0.47693 | 0.30524 | 4.0045e-09 | 0 | 0 | 0 | 0 | 0 | 1 | -90 | 90 | 0.099247 | 0.025051 | -0.099195 | -0.025018
51 | 50 | 4.1822 | 2.6766 | 7.0231e-09 | 0 | 0 | 0 | 0 | 0 | 1 | -90 | 90 | 0.02207 | 0.005542 | -0.022048 | -0.0055282
26 | 25 | 0.4878 | 0.31219 | 4.0958e-09 | 0 | 0 | 0 | 0 | 0 | 1 | -90 | 90 | -0.13578 | -0.034256 | 0.13588 | 0.034319
12 | 36 | 0.57187 | 0.366 | 4.8017e-09 | 0 | 0 | 0 | 0 | 0 | 1 | -90 | 90 | 0.43074 | 0.11008 | -0.4296 | -0.10935
12 | 13 | 0.34581 | 0.22132 | 2.9035e-09 | 0 | 0 | 0 | 0 | 0 | 1 | -90 | 90 | -0.47201 | -0.12045 | 0.47284 | 0.12098
12 | 39 | 1.7689 | 1.1321 | 2.9705e-09 | 0 | 0 | 0 | 0 | 0 | 1 | -90 | 90 | 0.041273 | 0.010371 | -0.041241 | -0.010351
36 | 56 | 0.57467 | 0.36779 | 4.8251e-09 | 0 | 0 | 0 | 0 | 0 | 1 | -90 | 90 | 0.29656 | 0.075549 | -0.29601 | -0.0752
36 | 34 | 1.577 | 1.0093 | 2.6482e-09 | 0 | 0 | 0 | 0 | 0 | 1 | -90 | 90 | 0.13303 | 0.0338 | -0.13273 | -0.033607
13 | 18 | 0.55364 | 0.35433 | 4.6486e-09 | 0 | 0 | 0 | 0 | 0 | 1 | -90 | 90 | -0.47284 | -0.12098 | 0.47417 | 0.12183
39 | 38 | 0.047582 | 0.030453 | 7.9903e-11 | 0 | 0 | 0 | 0 | 0 | 1 | -90 | 90 | 0.035075 | 0.0088053 | -0.035074 | -0.0088049
60 | 61 | 1.9547 | 1.251 | 3.2825e-09 | 0 | 0 | 0 | 0 | 0 | 1 | -90 | 90 | 0.0023256 | 0.00058258 | -0.0023255 | -0.00058282
20 | 21 | 0.6909 | 0.44218 | 5.8011e-09 | 0 | 0 | 0 | 0 | 0 | 1 | -90 | 90 | -0.26532 | -0.067259 | 0.26585 | 0.067598
20 | 22 | 1.0053 | 0.64337 | 1.6881e-09 | 0 | 0 | 0 | 0 | 0 | 1 | -90 | 90 | 0.032035 | 0.0080341 | -0.032024 | -0.008027
45 | 42 | 1.2794 | 0.81879 | 1.0742e-08 | 0 | 0 | 0 | 0 | 0 | 1 | -90 | 90 | 0.071423 | 0.017944 | -0.07135 | -0.017898
50 | 55 | 2.3671 | 1.515 | 3.9751e-09 | 0 | 0 | 0 | 0 | 0 | 1 | -90 | 90 | 0.003415 | 0.00085563 | -0.0034147 | -0.00085581
50 | 49 | 0.26719 | 0.171 | 4.4868e-10 | 0 | 0 | 0 | 0 | 0 | 1 | -90 | 90 | 0.018633 | 0.0046726 | -0.018632 | -0.004672
56 | 21 | 0.12489 | 0.079929 | 1.0486e-09 | 0 | 0 | 0 | 0 | 0 | 1 | -90 | 90 | 0.27865 | 0.070848 | -0.27855 | -0.070781
34 | 33 | 1.7135 | 1.0966 | 2.8774e-09 | 0 | 0 | 0 | 0 | 0 | 1 | -90 | 90 | 0.11202 | 0.028414 | -0.11178 | -0.028265
38 | 30 | 1.9928 | 1.2754 | 3.3464e-09 | 0 | 0 | 0 | 0 | 0 | 1 | -90 | 90 | 0.030622 | 0.0076891 | -0.030602 | -0.0076766
31 | 28 | 3.2049 | 2.0511 | 5.3818e-09 | 0 | 0 | 0 | 0 | 0 | 1 | -90 | 90 | -0.018449 | -0.0046237 | 0.01846 | 0.0046307
28 | 30 | 1.1038 | 0.70645 | 1.8536e-09 | 0 | 0 | 0 | 0 | 0 | 1 | -90 | 90 | -0.025761 | -0.0064604 | 0.025769 | 0.0064652
28 | 27 | 0.49516 | 0.3169 | 8.315e-10 | 0 | 0 | 0 | 0 | 0 | 1 | -90 | 90 | 0.0073004 | 0.0018297 | -0.0073001 | -0.0018296
22 | 58 | 1.3785 | 0.88221 | 2.3148e-09 | 0 | 0 | 0 | 0 | 0 | 1 | -90 | 90 | 0.015222 | 0.0038161 | -0.015218 | -0.0038141
33 | 35 | 3.4709 | 2.2214 | 5.8286e-09 | 0 | 0 | 0 | 0 | 0 | 1 | -90 | 90 | 0.10674 | 0.027002 | -0.10631 | -0.026726
35 | 37 | 2.4592 | 1.5739 | 4.1297e-09 | 0 | 0 | 0 | 0 | 0 | 1 | -90 | 90 | 0.085086 | 0.021407 | -0.08489 | -0.021282
37 | 57 | 0.38985 | 0.2495 | 6.5466e-10 | 0 | 0 | 0 | 0 | 0 | 1 | -90 | 90 | 0.06321 | 0.015849 | -0.063193 | -0.015838
41 | 42 | 1.192 | 0.7629 | 6.0052e-09 | 0 | 0 | 0 | 0 | 0 | 1 | -90 | 90 | -0.05048 | -0.012652 | 0.050514 | 0.012673
42 | 44 | 1.2843 | 0.82196 | 1.0784e-08 | 0 | 0 | 0 | 0 | 0 | 1 | -90 | 90 | 0.020836 | 0.0052253 | -0.02083 | -0.0052223
44 | 62 | 1.7098 | 1.0943 | 1.4356e-08 | 0 | 0 | 0 | 0 | 0 | 1 | -90 | 90 | 0.02083 | 0.0052223 | -0.020821 | -0.0052183
47 | 49 | 1.8196 | 1.1646 | 3.0556e-09 | 0 | 0 | 0 | 0 | 0 | 1 | -90 | 90 | -0.018625 | -0.0046678 | 0.018632 | 0.004672