## bus_data
BUS_I | BUS_TYPE | Pd | Qd | Gs | Bs | area | Vm | Va | baseKV | zone | Vmax | Vmin
1 | 1 | 0.041217 | 0.01033 | 0 | 0 | 1 | 0.98957 | -0.20057 | 0.4 | 1 | 1.1 | 0.9
2 | 1 | 0 | 0 | 0 | 0 | 1 | 0.9927 | -0.13983 | 0.4 | 1 | 1.1 | 0.9
8 | 1 | 0 | 0 | 0 | 0 | 1 | 0.99726 | -0.052369 | 0.4 | 1 | 1.1 | 0.9
4 | 1 | 0.077601 | 0.019449 | 0 | 0 | 1 | 0.99343 | -0.12599 | 0.4 | 1 | 1.1 | 0.9
5 | 1 | 0 | 0 | 0 | 0 | 1 | 0.99626 | -0.071456 | 0.4 | 1 | 1.1 | 0.9
23 | 3 | 0.040312 | 0.010103 | 0 | 0 | 1 | 1 | 0 | 0.4 | 1 | 1.1 | 0.9
9 | 1 | 0.035245 | 0.0088331 | 0 | 0 | 1 | 0.99545 | -0.086947 | 0.4 | 1 | 1.1 | 0.9
10 | 1 | 0.077696 | 0.019472 | 0 | 0 | 1 | 0.99149 | -0.16324 | 0.4 | 1 | 1.1 | 0.9
7 | 1 | 0 | 0 | 0 | 0 | 1 | 0.98906 | -0.21034 | 0.4 | 1 | 1.1 | 0.9
11 | 1 | 0.095023 | 0.023815 | 0 | 0 | 1 | 0.99057 | -0.18118 | 0.4 | 1 | 1.1 | 0.9
22 | 1 | 0 | 0 | 0 | 0 | 1 | 0.98687 | -0.25273 | 0.4 | 1 | 1.1 | 0.9
24 | 1 | 0 | 0 | 0 | 0 | 1 | 0.98368 | -0.31474 | 0.4 | 1 | 1.1 | 0.9
16 | 1 | 0 | 0 | 0 | 0 | 1 | 0.9983 | -0.032663 | 0.4 | 1 | 1.1 | 0.9
12 | 1 | 0.032104 | 0.0080459 | 0 | 0 | 1 | 0.99474 | -0.10103 | 0.4 | 1 | 1.1 | 0.9
13 | 1 | 0 | 0 | 0 | 0 | 1 | 0.99462 | -0.10341 | 0.4 | 1 | 1.1 | 0.9
14 | 1 | 0 | 0 | 0 | 0 | 1 | 0.9979 | -0.040309 | 0.4 | 1 | 1.1 | 0.9
15 | 1 | 0.035073 | 0.00879 | 0 | 0 | 1 | 0.99395 | -0.11634 | 0.4 | 1 | 1.1 | 0.9
17 | 1 | 0.03369 | 0.0084435 | 0 | 0 | 1 | 0.99603 | -0.076284 | 0.4 | 1 | 1.1 | 0.9
21 | 1 | 0.038232 | 0.0095819 | 0 | 0 | 1 | 0.99746 | -0.048805 | 0.4 | 1 | 1.1 | 0.9
18 | 1 | 0 | 0 | 0 | 0 | 1 | 0.99507 | -0.094737 | 0.4 | 1 | 1.1 | 0.9
19 | 1 | 0.0095681 | 0.002398 | 0 | 0 | 1 | 0.99481 | -0.0998 | 0.4 | 1 | 1.1 | 0.9
20 | 1 | 0.012229 | 0.0030649 | 0 | 0 | 1 | 0.99436 | -0.10849 | 0.4 | 1 | 1.1 | 0.9
25 | 1 | 0.016165 | 0.0040512 | 0 | 0 | 1 | 0.99469 | -0.10217 | 0.4 | 1 | 1.1 | 0.9
26 | 1 | 0.014696 | 0.0036831 | 0 | 0 | 1 | 0.99422 | -0.1111 | 0.4 | 1 | 1.1 | 0.9
27 | 1 | 0.013122 | 0.0032886 | 0 | 0 | 1 | 0.98352 | -0.31787 | 0.4 | 1 | 1.1 | 0.9
28 | 1 | 0 | 0 | 0 | 0 | 1 | 0.98312 | -0.32564 | 0.4 | 1 | 1.1 | 0.9
29 | 1 | 0.013897 | 0.0034828 | 0 | 0 | 1 | 0.98296 | -0.32884 | 0.4 | 1 | 1.1 | 0.9
30 | 1 | 0.0089238 | 0.0022365 | 0 | 0 | 1 | 0.98289 | -0.33022 | 0.4 | 1 | 1.1 | 0.9

## generator_data
GEN_BUS | PG | QG | QMAX | QMIN | VG | MBASE | GEN_STATUS | PMAX | PMIN
23 | 0.59864 | 0.15152 | 10 | -10 | 1 | 100 | 1 | 10 | 0

## branch_data
F_BUS | T_BUS | BR_R | BR_X | BR_B | RATE_A | RATE_B | RATE_C | TAP | SHIFT | BR_STATUS | ANGMIN | ANGMAX | P_in | Q_in | P_out | Q_out
1 | 2 | 6.489 | 4.153 | 1.0897e-08 | 0 | 0 | 0 | 0 | 0 | 1 | -90 | 90 | -0.041217 | -0.01033 | 0.041337 | 0.010406
2 | 8 | 9.4148 | 6.0255 | 1.581e-08 | 0 | 0 | 0 | 0 | 0 | 1 | -90 | 90 | -0.041337 | -0.010406 | 0.041511 | 0.010515
8 | 23 | 0.64534 | 0.41302 | 3.2511e-09 | 0 | 0 | 0 | 0 | 0 | 1 | -90 | 90 | -0.36482 | -0.092242 | 0.36574 | 0.09283
8 | 5 | 0.26437 | 0.1692 | 1.3319e-09 | 0 | 0 | 0 | 0 | 0 | 1 | -90 | 90 | 0.32331 | 0.081727 | -0.32302 | -0.081538
4 | 5 | 3.1174 | 1.9952 | 5.235e-09 | 0 | 0 | 0 | 0 | 0 | 1 | -90 | 90 | -0.077601 | -0.019449 | 0.077803 | 0.019578
5 | 9 | 0.28232 | 0.18069 | 1.4223e-09 | 0 | 0 | 0 | 0 | 0 | 1 | -90 | 90 | 0.24521 | 0.06196 | -0.24503 | -0.061844
23 | 16 | 0.76219 | 0.4878 | 3.8397e-09 | 0 | 0 | 0 | 0 | 0 | 1 | -90 | 90 | 0.19259 | 0.048586 | -0.19228 | -0.048394
9 | 10 | 1.6175 | 1.0352 | 5.4323e-09 | 0 | 0 | 0 | 0 | 0 | 1 | -90 | 90 | 0.20979 | 0.053011 | -0.20902 | -0.052523
10 | 11 | 0.60308 | 0.38597 | 1.0127e-09 | 0 | 0 | 0 | 0 | 0 | 1 | -90 | 90 | 0.13133 | 0.03305 | -0.13121 | -0.032978
7 | 11 | 3.5614 | 2.2793 | 5.9805e-09 | 0 | 0 | 0 | 0 | 0 | 1 | -90 | 90 | -0.03614 | -0.0091314 | 0.03619 | 0.0091632
7 | 22 | 5.1597 | 3.3022 | 8.6645e-09 | 0 | 0 | 0 | 0 | 0 | 1 | -90 | 90 | 0.03614 | 0.0091314 | -0.036067 | -0.0090854
22 | 24 | 7.5058 | 4.8037 | 1.2604e-08 | 0 | 0 | 0 | 0 | 0 | 1 | -90 | 90 | 0.036067 | 0.0090854 | -0.03596 | -0.0090184
24 | 27 | 1.0362 | 0.66315 | 1.74e-09 | 0 | 0 | 0 | 0 | 0 | 1 | -90 | 90 | 0.013124 | 0.0032897 | -0.013122 | -0.0032886
24 | 28 | 2.0698 | 1.3247 | 3.4758e-09 | 0 | 0 | 0 | 0 | 0 | 1 | -90 | 90 | 0.022836 | 0.0057287 | -0.022824 | -0.0057215
16 | 21 | 1.8844 | 1.206 | 3.1644e-09 | 0 | 0 | 0 | 0 | 0 | 1 | -90 | 90 | 0.038262 | 0.0096004 | -0.038232 | -0.0095819
16 | 14 | 0.22238 | 0.14233 | 7.4688e-10 | 0 | 0 | 0 | 0 | 0 | 1 | -90 | 90 | 0.15402 | 0.038794 | -0.15397 | -0.038758
12 | 13 | 0.30049 | 0.19231 | 5.046e-10 | 0 | 0 | 0 | 0 | 0 | 1 | -90 | 90 | 0.035098 | 0.0088061 | -0.035094 | -0.0088036
12 | 14 | 4.0219 | 2.574 | 6.7538e-09 | 0 | 0 | 0 | 0 | 0 | 1 | -90 | 90 | -0.067202 | -0.016852 | 0.067397 | 0.016976
13 | 15 | 1.6336 | 1.0455 | 2.7432e-09 | 0 | 0 | 0 | 0 | 0 | 1 | -90 | 90 | 0.035094 | 0.0088036 | -0.035073 | -0.00879
14 | 17 | 1.8561 | 1.1879 | 3.1169e-09 | 0 | 0 | 0 | 0 | 0 | 1 | -90 | 90 | 0.08657 | 0.021782 | -0.086421 | -0.021687
17 | 18 | 1.5568 | 0.99635 | 2.6143e-09 | 0 | 0 | 0 | 0 | 0 | 1 | -90 | 90 | 0.052731 | 0.013243 | -0.052685 | -0.013214
18 | 19 | 0.87296 | 0.55869 | 1.4659e-09 | 0 | 0 | 0 | 0 | 0 | 1 | -90 | 90 | 0.025741 | 0.0064541 | -0.025734 | -0.0064503
18 | 20 | 2.2654 | 1.4499 | 3.8042e-09 | 0 | 0 | 0 | 0 | 0 | 1 | -90 | 90 | 0.026944 | 0.0067599 | -0.026926 | -0.006749
19 | 25 | 0.64966 | 0.41578 | 1.0909e-09 | 0 | 0 | 0 | 0 | 0 | 1 | -90 | 90 | 0.016166 | 0.0040523 | -0.016165 | -0.0040512
20 | 26 | 0.78829 | 0.50451 | 1.3238e-09 | 0 | 0 | 0 | 0 | 0 | 1 | -90 | 90 | 0.014697 | 0.0036841 | -0.014696 | -0.0036831
28 | 29 | 1.0002 | 0.6401 | 1.6795e-09 | 0 | 0 | 0 | 0 | 0 | 1 | -90 | 90 | 0.013899 | 0.0034841 | -0.013897 | -0.0034829
28 | 30 | 2.223 | 1.4227 | 3.7331e-09 | 0 | 0 | 0 | 0 | 0 | 1 | -90 | 90 | 0.0089257 | 0.0022374 | -0.0089237 | -0.0022365