## bus_data
BUS_I | BUS_TYPE | Pd | Qd | Gs | Bs | area | Vm | Va | baseKV | zone | Vmax | Vmin
1 | 1 | 0.044729 | 0.01121 | 0 | 0 | 1 | 0.98871 | -0.21706 | 0.4 | 1 | 1.1 | 0.9
2 | 1 | 0.034451 | 0.0086343 | 0 | 0 | 1 | 0.99114 | -0.17008 | 0.4 | 1 | 1.1 | 0.9
3 | 1 | 0 | 0 | 0 | 0 | 1 | 0.99224 | -0.1487 | 0.4 | 1 | 1.1 | 0.9
6 | 3 | 0 | 0 | 0 | 0 | 1 | 1 | 0 | 0.4 | 1 | 1.1 | 0.9
7 | 1 | 0 | 0 | 0 | 0 | 1 | 0.98616 | -0.2662 | 0.4 | 1 | 1.1 | 0.9
19 | 1 | 0.093449 | 0.023421 | 0 | 0 | 1 | 0.98579 | -0.27342 | 0.4 | 1 | 1.1 | 0.9
5 | 1 | 0 | 0 | 0 | 0 | 1 | 0.993 | -0.1339 | 0.4 | 1 | 1.1 | 0.9
8 | 1 | 0 | 0 | 0 | 0 | 1 | 0.98079 | -0.36941 | 0.4 | 1 | 1.1 | 0.9
11 | 1 | 0 | 0 | 0 | 0 | 1 | 0.98581 | -0.27155 | 0.4 | 1 | 1.1 | 0.9
17 | 1 | 0.052004 | 0.013033 | 0 | 0 | 1 | 0.97959 | -0.3928 | 0.4 | 1 | 1.1 | 0.9
4 | 1 | 0.093883 | 0.023529 | 0 | 0 | 1 | 0.99151 | -0.1628 | 0.4 | 1 | 1.1 | 0.9
12 | 1 | 0.010059 | 0.0025209 | 0 | 0 | 1 | 0.99312 | -0.13068 | 0.4 | 1 | 1.1 | 0.9
10 | 1 | 0 | 0 | 0 | 0 | 1 | 0.98495 | -0.28834 | 0.4 | 1 | 1.1 | 0.9
16 | 1 | 0.012597 | 0.0031572 | 0 | 0 | 1 | 0.98471 | -0.29302 | 0.4 | 1 | 1.1 | 0.9
13 | 1 | 0 | 0 | 0 | 0 | 1 | 0.98531 | -0.28122 | 0.4 | 1 | 1.1 | 0.9
14 | 1 | 0.003983 | 0.00099823 | 0 | 0 | 1 | 0.98452 | -0.2967 | 0.4 | 1 | 1.1 | 0.9
15 | 1 | 0.044833 | 0.011236 | 0 | 0 | 1 | 0.98375 | -0.31182 | 0.4 | 1 | 1.1 | 0.9

## generator_data
GEN_BUS | PG | QG | QMAX | QMIN | VG | MBASE | GEN_STATUS | PMAX | PMIN
6 | 0.39467 | 0.10073 | 10 | -10 | 1 | 100 | 1 | 10 | 0

## branch_data
F_BUS | T_BUS | BR_R | BR_X | BR_B | RATE_A | RATE_B | RATE_C | TAP | SHIFT | BR_STATUS | ANGMIN | ANGMAX | P_in | Q_in | P_out | Q_out
1 | 2 | 4.6128 | 2.9522 | 7.7462e-09 | 0 | 0 | 0 | 0 | 0 | 1 | -90 | 90 | -0.044728 | -0.01121 | 0.044829 | 0.011274
2 | 3 | 1.1906 | 0.76201 | 1.9994e-09 | 0 | 0 | 0 | 0 | 0 | 1 | -90 | 90 | -0.07928 | -0.019908 | 0.079361 | 0.019959
3 | 6 | 8.352 | 5.3453 | 1.4025e-08 | 0 | 0 | 0 | 0 | 0 | 1 | -90 | 90 | -0.079361 | -0.019959 | 0.079929 | 0.020322
6 | 12 | 4.7108 | 3.0149 | 7.9107e-09 | 0 | 0 | 0 | 0 | 0 | 1 | -90 | 90 | 0.12544 | 0.032201 | -0.12465 | -0.031696
6 | 5 | 3.1814 | 2.0361 | 1.0685e-08 | 0 | 0 | 0 | 0 | 0 | 1 | -90 | 90 | 0.1893 | 0.048208 | -0.18809 | -0.047432
7 | 19 | 0.33664 | 0.21545 | 5.6531e-10 | 0 | 0 | 0 | 0 | 0 | 1 | -90 | 90 | 0.093481 | 0.023441 | -0.093449 | -0.023421
7 | 5 | 6.2143 | 3.9772 | 1.0435e-08 | 0 | 0 | 0 | 0 | 0 | 1 | -90 | 90 | -0.093481 | -0.023441 | 0.094074 | 0.02382
5 | 4 | 1.3583 | 0.86934 | 2.281e-09 | 0 | 0 | 0 | 0 | 0 | 1 | -90 | 90 | 0.094013 | 0.023612 | -0.093883 | -0.023529
8 | 11 | 8.1556 | 5.2196 | 1.3695e-08 | 0 | 0 | 0 | 0 | 0 | 1 | -90 | 90 | -0.052062 | -0.01307 | 0.052306 | 0.013225
8 | 17 | 1.9366 | 1.2394 | 3.2521e-09 | 0 | 0 | 0 | 0 | 0 | 1 | -90 | 90 | 0.052062 | 0.013071 | -0.052004 | -0.013034
11 | 13 | 0.86266 | 0.5521 | 1.4486e-09 | 0 | 0 | 0 | 0 | 0 | 1 | -90 | 90 | 0.048907 | 0.012292 | -0.048884 | -0.012278
11 | 12 | 5.4501 | 3.488 | 9.1521e-09 | 0 | 0 | 0 | 0 | 0 | 1 | -90 | 90 | -0.11382 | -0.028681 | 0.1146 | 0.029175
11 | 10 | 5.8017 | 3.7131 | 9.7427e-09 | 0 | 0 | 0 | 0 | 0 | 1 | -90 | 90 | 0.01261 | 0.0031642 | -0.0126 | -0.0031587
10 | 16 | 1.6135 | 1.0326 | 2.7095e-09 | 0 | 0 | 0 | 0 | 0 | 1 | -90 | 90 | 0.0126 | 0.0031587 | -0.012597 | -0.0031572
13 | 14 | 1.3785 | 0.88224 | 2.3149e-09 | 0 | 0 | 0 | 0 | 0 | 1 | -90 | 90 | 0.048884 | 0.012278 | -0.048848 | -0.012255
14 | 15 | 1.4642 | 0.93708 | 2.4588e-09 | 0 | 0 | 0 | 0 | 0 | 1 | -90 | 90 | 0.044865 | 0.011257 | -0.044833 | -0.011236