## bus_data
BUS_I | BUS_TYPE | Pd | Qd | Gs | Bs | area | Vm | Va | baseKV | zone | Vmax | Vmin
1 | 1 | 0.0070051 | 0.0017557 | 0 | 0 | 1 | 0.98928 | -0.20417 | 0.4 | 1 | 1.1 | 0.9
2 | 1 | 0 | 0 | 0 | 0 | 1 | 0.9922 | -0.14809 | 0.4 | 1 | 1.1 | 0.9
3 | 1 | 0 | 0 | 0 | 0 | 1 | 0.98688 | -0.25036 | 0.4 | 1 | 1.1 | 0.9
34 | 1 | 0.0010537 | 0.00026409 | 0 | 0 | 1 | 0.98839 | -0.22142 | 0.4 | 1 | 1.1 | 0.9
4 | 1 | 0.0025493 | 0.00063892 | 0 | 0 | 1 | 0.99407 | -0.11246 | 0.4 | 1 | 1.1 | 0.9
6 | 1 | 0.013612 | 0.0034116 | 0 | 0 | 1 | 0.98541 | -0.27876 | 0.4 | 1 | 1.1 | 0.9
7 | 1 | 0.0028433 | 0.0007126 | 0 | 0 | 1 | 0.98682 | -0.25166 | 0.4 | 1 | 1.1 | 0.9
35 | 1 | 0.0022108 | 0.00055409 | 0 | 0 | 1 | 0.98811 | -0.22701 | 0.4 | 1 | 1.1 | 0.9
11 | 1 | 0.0020274 | 0.0005081 | 0 | 0 | 1 | 0.99444 | -0.10537 | 0.4 | 1 | 1.1 | 0.9
5 | 1 | 0.023366 | 0.0058561 | 0 | 0 | 1 | 0.97181 | -0.54442 | 0.4 | 1 | 1.1 | 0.9
14 | 1 | 0 | 0 | 0 | 0 | 1 | 0.98188 | -0.34712 | 0.4 | 1 | 1.1 | 0.9
8 | 1 | 0.0021694 | 0.0005437 | 0 | 0 | 1 | 0.98075 | -0.36933 | 0.4 | 1 | 1.1 | 0.9
12 | 1 | 0 | 0 | 0 | 0 | 1 | 0.99921 | -0.014855 | 0.4 | 1 | 1.1 | 0.9
15 | 1 | 0 | 0 | 0 | 0 | 1 | 0.98908 | -0.20869 | 0.4 | 1 | 1.1 | 0.9
9 | 1 | 0 | 0 | 0 | 0 | 1 | 0.97991 | -0.38576 | 0.4 | 1 | 1.1 | 0.9
10 | 1 | 0 | 0 | 0 | 0 | 1 | 0.97821 | -0.41902 | 0.4 | 1 | 1.1 | 0.9
38 | 1 | 0.00089986 | 0.00022553 | 0 | 0 | 1 | 0.97817 | -0.41979 | 0.4 | 1 | 1.1 | 0.9
32 | 1 | 0 | 0 | 0 | 0 | 1 | 0.97727 | -0.43748 | 0.4 | 1 | 1.1 | 0.9
33 | 1 | 0.0032686 | 0.00081919 | 0 | 0 | 1 | 0.9771 | -0.44088 | 0.4 | 1 | 1.1 | 0.9
31 | 1 | 0.00096931 | 0.00024293 | 0 | 0 | 1 | 0.97718 | -0.4394 | 0.4 | 1 | 1.1 | 0.9
13 | 3 | 0.0097218 | 0.0024365 | 0 | 0 | 1 | 1 | 0 | 0.4 | 1 | 1.1 | 0.9
17 | 1 | 0.038315 | 0.0096027 | 0 | 0 | 1 | 0.99158 | -0.16099 | 0.4 | 1 | 1.1 | 0.9
16 | 1 | 0.033759 | 0.0084609 | 0 | 0 | 1 | 0.99042 | -0.18313 | 0.4 | 1 | 1.1 | 0.9
18 | 1 | 0.002762 | 0.00069222 | 0 | 0 | 1 | 0.97635 | -0.45566 | 0.4 | 1 | 1.1 | 0.9
19 | 1 | 0.0020317 | 0.00050918 | 0 | 0 | 1 | 0.97647 | -0.45328 | 0.4 | 1 | 1.1 | 0.9
20 | 1 | 0 | 0 | 0 | 0 | 1 | 0.97631 | -0.45641 | 0.4 | 1 | 1.1 | 0.9
21 | 1 | 0.0027993 | 0.00070157 | 0 | 0 | 1 | 0.97651 | -0.45241 | 0.4 | 1 | 1.1 | 0.9
22 | 1 | 0.0022544 | 0.00056501 | 0 | 0 | 1 | 0.97627 | -0.4572 | 0.4 | 1 | 1.1 | 0.9
23 | 1 | 0 | 0 | 0 | 0 | 1 | 0.97662 | -0.45032 | 0.4 | 1 | 1.1 | 0.9
24 | 1 | 0.0010987 | 0.00027536 | 0 | 0 | 1 | 0.977 | -0.44281 | 0.4 | 1 | 1.1 | 0.9
25 | 1 | 0 | 0 | 0 | 0 | 1 | 0.97649 | -0.45285 | 0.4 | 1 | 1.1 | 0.9
36 | 1 | 0.0029462 | 0.00073839 | 0 | 0 | 1 | 0.97636 | -0.45542 | 0.4 | 1 | 1.1 | 0.9
26 | 1 | 0.001944 | 0.00048721 | 0 | 0 | 1 | 0.97694 | -0.44406 | 0.4 | 1 | 1.1 | 0.9
27 | 1 | 0.0019613 | 0.00049155 | 0 | 0 | 1 | 0.97705 | -0.44196 | 0.4 | 1 | 1.1 | 0.9
28 | 1 | 0.023273 | 0.0058328 | 0 | 0 | 1 | 0.97633 | -0.45599 | 0.4 | 1 | 1.1 | 0.9
29 | 1 | 0.0017197 | 0.00043101 | 0 | 0 | 1 | 0.97711 | -0.44059 | 0.4 | 1 | 1.1 | 0.9
30 | 1 | 0.0038741 | 0.00097095 | 0 | 0 | 1 | 0.97717 | -0.43949 | 0.4 | 1 | 1.1 | 0.9

## generator_data
GEN_BUS | PG | QG | QMAX | QMIN | VG | MBASE | GEN_STATUS | PMAX | PMIN
13 | 0.19317 | 0.049438 | 10 | -10 | 1 | 100 | 1 | 10 | 0

## branch_data
F_BUS | T_BUS | BR_R | BR_X | BR_B | RATE_A | RATE_B | RATE_C | TAP | SHIFT | BR_STATUS | ANGMIN | ANGMAX | P_in | Q_in | P_out | Q_out
1 | 2 | 3.0552 | 1.9554 | 2.0522e-08 | 0 | 0 | 0 | 0 | 0 | 1 | -90 | 90 | -0.081388 | -0.020645 | 0.081608 | 0.020784
1 | 3 | 2.8689 | 1.8361 | 1.927e-08 | 0 | 0 | 0 | 0 | 0 | 1 | -90 | 90 | 0.071115 | 0.018075 | -0.070957 | -0.017975
1 | 34 | 23.0941 | 14.7802 | 3.8781e-08 | 0 | 0 | 0 | 0 | 0 | 1 | -90 | 90 | 0.0032678 | 0.00081466 | -0.0032651 | -0.00081674
2 | 4 | 1.9502 | 1.2481 | 1.31e-08 | 0 | 0 | 0 | 0 | 0 | 1 | -90 | 90 | -0.081608 | -0.020784 | 0.081749 | 0.020872
3 | 6 | 1.831 | 1.1718 | 1.2299e-08 | 0 | 0 | 0 | 0 | 0 | 1 | -90 | 90 | 0.068114 | 0.017263 | -0.068021 | -0.017205
3 | 7 | 1.9851 | 1.2705 | 3.3336e-09 | 0 | 0 | 0 | 0 | 0 | 1 | -90 | 90 | 0.0028434 | 0.00071239 | -0.0028433 | -0.0007126
34 | 35 | 11.071 | 7.0854 | 1.8591e-08 | 0 | 0 | 0 | 0 | 0 | 1 | -90 | 90 | 0.0022114 | 0.00055265 | -0.0022108 | -0.00055409
4 | 11 | 0.37731 | 0.24148 | 2.5344e-09 | 0 | 0 | 0 | 0 | 0 | 1 | -90 | 90 | -0.084298 | -0.021511 | 0.084327 | 0.021529
6 | 8 | 7.2653 | 4.6498 | 4.8801e-08 | 0 | 0 | 0 | 0 | 0 | 1 | -90 | 90 | 0.054408 | 0.013793 | -0.054173 | -0.013647
11 | 12 | 4.7237 | 3.0232 | 3.173e-08 | 0 | 0 | 0 | 0 | 0 | 1 | -90 | 90 | -0.086354 | -0.022037 | 0.086734 | 0.022277
5 | 14 | 36.1062 | 23.108 | 6.0632e-08 | 0 | 0 | 0 | 0 | 0 | 1 | -90 | 90 | -0.023366 | -0.0058562 | 0.023587 | 0.0059924
14 | 15 | 25.7674 | 16.4912 | 4.327e-08 | 0 | 0 | 0 | 0 | 0 | 1 | -90 | 90 | -0.023588 | -0.0059921 | 0.023746 | 0.0060892
8 | 9 | 1.3662 | 0.87439 | 9.1771e-09 | 0 | 0 | 0 | 0 | 0 | 1 | -90 | 90 | 0.052003 | 0.013104 | -0.051962 | -0.013079
12 | 13 | 0.77956 | 0.49892 | 5.2364e-09 | 0 | 0 | 0 | 0 | 0 | 1 | -90 | 90 | -0.086734 | -0.022277 | 0.086796 | 0.022317
15 | 16 | 4.7974 | 3.0703 | 8.0562e-09 | 0 | 0 | 0 | 0 | 0 | 1 | -90 | 90 | -0.023746 | -0.0060892 | 0.023775 | 0.0061072
9 | 10 | 2.7581 | 1.7652 | 1.8526e-08 | 0 | 0 | 0 | 0 | 0 | 1 | -90 | 90 | 0.051962 | 0.013079 | -0.05188 | -0.013028
10 | 38 | 3.6501 | 2.3361 | 6.1295e-09 | 0 | 0 | 0 | 0 | 0 | 1 | -90 | 90 | 0.00089987 | 0.00022497 | -0.00089984 | -0.00022553
10 | 32 | 1.5535 | 0.99424 | 1.0435e-08 | 0 | 0 | 0 | 0 | 0 | 1 | -90 | 90 | 0.05098 | 0.012803 | -0.050935 | -0.012775
32 | 33 | 0.84699 | 0.54207 | 1.4223e-09 | 0 | 0 | 0 | 0 | 0 | 1 | -90 | 90 | 0.017172 | 0.0043055 | -0.017169 | -0.0043038
32 | 31 | 0.24387 | 0.15608 | 1.6381e-09 | 0 | 0 | 0 | 0 | 0 | 1 | -90 | 90 | 0.033763 | 0.0084696 | -0.03376 | -0.0084677
33 | 24 | 0.59587 | 0.38135 | 1.0006e-09 | 0 | 0 | 0 | 0 | 0 | 1 | -90 | 90 | 0.013901 | 0.0034846 | -0.013899 | -0.0034839
31 | 30 | 0.010792 | 0.0069071 | 7.2493e-11 | 0 | 0 | 0 | 0 | 0 | 1 | -90 | 90 | 0.032791 | 0.0082248 | -0.032791 | -0.0082247
13 | 17 | 7.4948 | 4.7966 | 2.5171e-08 | 0 | 0 | 0 | 0 | 0 | 1 | -90 | 90 | 0.096657 | 0.024684 | -0.095911 | -0.02421
17 | 16 | 1.705 | 1.0912 | 2.8632e-09 | 0 | 0 | 0 | 0 | 0 | 1 | -90 | 90 | 0.057596 | 0.014607 | -0.057535 | -0.014568
18 | 19 | 2.0307 | 1.2997 | 3.4102e-09 | 0 | 0 | 0 | 0 | 0 | 1 | -90 | 90 | -0.0050165 | -0.0012569 | 0.005017 | 0.0012569
18 | 20 | 1.4074 | 0.90076 | 2.3635e-09 | 0 | 0 | 0 | 0 | 0 | 1 | -90 | 90 | 0.0022545 | 0.00056466 | -0.0022545 | -0.00056484
19 | 21 | 0.52515 | 0.33609 | 8.8186e-10 | 0 | 0 | 0 | 0 | 0 | 1 | -90 | 90 | -0.0070487 | -0.0017661 | 0.007049 | 0.0017662
20 | 22 | 1.502 | 0.96129 | 2.5223e-09 | 0 | 0 | 0 | 0 | 0 | 1 | -90 | 90 | 0.0022545 | 0.00056484 | -0.0022544 | -0.00056502
21 | 23 | 0.90795 | 0.58109 | 1.5247e-09 | 0 | 0 | 0 | 0 | 0 | 1 | -90 | 90 | -0.0098482 | -0.0024678 | 0.0098492 | 0.0024683
23 | 24 | 2.508 | 1.6051 | 4.2116e-09 | 0 | 0 | 0 | 0 | 0 | 1 | -90 | 90 | -0.012796 | -0.003206 | 0.012801 | 0.0032085
23 | 25 | 3.662 | 2.3437 | 6.1494e-09 | 0 | 0 | 0 | 0 | 0 | 1 | -90 | 90 | 0.0029469 | 0.00073768 | -0.0029465 | -0.00073804
25 | 36 | 3.7383 | 2.3925 | 6.2776e-09 | 0 | 0 | 0 | 0 | 0 | 1 | -90 | 90 | 0.0029465 | 0.00073804 | -0.0029462 | -0.00073841
26 | 27 | 0.35652 | 0.22817 | 2.3948e-09 | 0 | 0 | 0 | 0 | 0 | 1 | -90 | 90 | -0.02523 | -0.0063279 | 0.025232 | 0.0063293
26 | 28 | 2.1925 | 1.4032 | 7.3635e-09 | 0 | 0 | 0 | 0 | 0 | 1 | -90 | 90 | 0.023286 | 0.0058407 | -0.023273 | -0.0058329
27 | 29 | 0.21447 | 0.13726 | 1.4406e-09 | 0 | 0 | 0 | 0 | 0 | 1 | -90 | 90 | -0.027194 | -0.0068209 | 0.027195 | 0.0068219
29 | 30 | 0.16408 | 0.10501 | 1.1021e-09 | 0 | 0 | 0 | 0 | 0 | 1 | -90 | 90 | -0.028915 | -0.0072529 | 0.028917 | 0.0072538