## bus_data
BUS_I | BUS_TYPE | Pd | Qd | Gs | Bs | area | Vm | Va | baseKV | zone | Vmax | Vmin
1 | 1 | 0.022467 | 0.0056307 | 0 | 0 | 1 | 0.99048 | -0.18284 | 0.4 | 1 | 1.1 | 0.9
2 | 1 | 0 | 0 | 0 | 0 | 1 | 0.99103 | -0.17217 | 0.4 | 1 | 1.1 | 0.9
3 | 1 | 0 | 0 | 0 | 0 | 1 | 0.99329 | -0.12832 | 0.4 | 1 | 1.1 | 0.9
8 | 1 | 0 | 0 | 0 | 0 | 1 | 0.99371 | -0.12038 | 0.4 | 1 | 1.1 | 0.9
9 | 1 | 0.034029 | 0.0085285 | 0 | 0 | 1 | 0.98818 | -0.22734 | 0.4 | 1 | 1.1 | 0.9
7 | 3 | 0.009044 | 0.0022666 | 0 | 0 | 1 | 1 | 0 | 0.4 | 1 | 1.1 | 0.9
4 | 1 | 0.063499 | 0.015914 | 0 | 0 | 1 | 0.99932 | -0.013041 | 0.4 | 1 | 1.1 | 0.9
5 | 1 | 0.063941 | 0.016025 | 0 | 0 | 1 | 0.99952 | -0.0092363 | 0.4 | 1 | 1.1 | 0.9
6 | 1 | 0.019793 | 0.0049605 | 0 | 0 | 1 | 0.99906 | -0.018027 | 0.4 | 1 | 1.1 | 0.9

## generator_data
GEN_BUS | PG | QG | QMAX | QMIN | VG | MBASE | GEN_STATUS | PMAX | PMIN
7 | 0.21343 | 0.053739 | 10 | -10 | 1 | 100 | 1 | 10 | 0

## branch_data
F_BUS | T_BUS | BR_R | BR_X | BR_B | RATE_A | RATE_B | RATE_C | TAP | SHIFT | BR_STATUS | ANGMIN | ANGMAX | P_in | Q_in | P_out | Q_out
1 | 2 | 2.0892 | 1.3371 | 3.5083e-09 | 0 | 0 | 0 | 0 | 0 | 1 | -90 | 90 | -0.022467 | -0.0056307 | 0.022478 | 0.0056377
2 | 3 | 8.6104 | 5.5107 | 1.4459e-08 | 0 | 0 | 0 | 0 | 0 | 1 | -90 | 90 | -0.022478 | -0.0056376 | 0.022525 | 0.0056664
3 | 8 | 0.62172 | 0.3979 | 1.044e-09 | 0 | 0 | 0 | 0 | 0 | 1 | -90 | 90 | -0.056716 | -0.014296 | 0.056737 | 0.01431
3 | 9 | 12.8005 | 8.1923 | 2.1495e-08 | 0 | 0 | 0 | 0 | 0 | 1 | -90 | 90 | 0.034191 | 0.0086297 | -0.034029 | -0.0085285
8 | 7 | 9.4889 | 6.0729 | 1.5934e-08 | 0 | 0 | 0 | 0 | 0 | 1 | -90 | 90 | -0.056737 | -0.01431 | 0.057066 | 0.014519
7 | 5 | 0.28105 | 0.17987 | 9.4393e-10 | 0 | 0 | 0 | 0 | 0 | 1 | -90 | 90 | 0.14732 | 0.036954 | -0.14725 | -0.036913
4 | 5 | 0.20452 | 0.13089 | 3.4344e-10 | 0 | 0 | 0 | 0 | 0 | 1 | -90 | 90 | -0.083297 | -0.020878 | 0.083312 | 0.020887
4 | 6 | 1.1274 | 0.72154 | 1.8932e-09 | 0 | 0 | 0 | 0 | 0 | 1 | -90 | 90 | 0.019797 | 0.0049633 | -0.019793 | -0.0049605