## bus_data
BUS_I | BUS_TYPE | Pd | Qd | Gs | Bs | area | Vm | Va | baseKV | zone | Vmax | Vmin
1 | 1 | 0.038842 | 0.0097346 | 0 | 0 | 1 | 0.97163 | -0.54623 | 0.4 | 1 | 1.1 | 0.9
3 | 1 | 0 | 0 | 0 | 0 | 1 | 0.97306 | -0.51797 | 0.4 | 1 | 1.1 | 0.9
5 | 1 | 0 | 0 | 0 | 0 | 1 | 0.97166 | -0.54562 | 0.4 | 1 | 1.1 | 0.9
4 | 1 | 0 | 0 | 0 | 0 | 1 | 0.97835 | -0.41425 | 0.4 | 1 | 1.1 | 0.9
6 | 1 | 0 | 0 | 0 | 0 | 1 | 0.9811 | -0.36087 | 0.4 | 1 | 1.1 | 0.9
8 | 1 | 0.0093834 | 0.0023517 | 0 | 0 | 1 | 0.97806 | -0.42008 | 0.4 | 1 | 1.1 | 0.9
7 | 1 | 0.030151 | 0.0075565 | 0 | 0 | 1 | 0.97014 | -0.57563 | 0.4 | 1 | 1.1 | 0.9
14 | 1 | 0 | 0 | 0 | 0 | 1 | 0.98541 | -0.27747 | 0.4 | 1 | 1.1 | 0.9
12 | 1 | 0.0048175 | 0.0012074 | 0 | 0 | 1 | 0.9807 | -0.36868 | 0.4 | 1 | 1.1 | 0.9
9 | 1 | 0.0023152 | 0.00058023 | 0 | 0 | 1 | 0.97791 | -0.42305 | 0.4 | 1 | 1.1 | 0.9
24 | 1 | 0.0017893 | 0.00044844 | 0 | 0 | 1 | 0.98903 | -0.20803 | 0.4 | 1 | 1.1 | 0.9
11 | 1 | 0.0048966 | 0.0012272 | 0 | 0 | 1 | 0.98068 | -0.36906 | 0.4 | 1 | 1.1 | 0.9
35 | 1 | 0 | 0 | 0 | 0 | 1 | 0.9795 | -0.39335 | 0.4 | 1 | 1.1 | 0.9
37 | 1 | 0.024799 | 0.0062153 | 0 | 0 | 1 | 0.9789 | -0.40523 | 0.4 | 1 | 1.1 | 0.9
34 | 1 | 0 | 0 | 0 | 0 | 1 | 0.98023 | -0.37904 | 0.4 | 1 | 1.1 | 0.9
13 | 1 | 0.012156 | 0.0030466 | 0 | 0 | 1 | 0.97964 | -0.38943 | 0.4 | 1 | 1.1 | 0.9
22 | 1 | 0.002912 | 0.00072982 | 0 | 0 | 1 | 0.99042 | -0.18138 | 0.4 | 1 | 1.1 | 0.9
15 | 1 | 0.012392 | 0.0031057 | 0 | 0 | 1 | 0.975 | -0.48169 | 0.4 | 1 | 1.1 | 0.9
16 | 1 | 0.0091839 | 0.0023017 | 0 | 0 | 1 | 0.97678 | -0.44662 | 0.4 | 1 | 1.1 | 0.9
17 | 1 | 0.016366 | 0.0041017 | 0 | 0 | 1 | 0.97728 | -0.43667 | 0.4 | 1 | 1.1 | 0.9
31 | 1 | 0.0046538 | 0.0011664 | 0 | 0 | 1 | 0.98097 | -0.36452 | 0.4 | 1 | 1.1 | 0.9
30 | 1 | 0 | 0 | 0 | 0 | 1 | 0.98358 | -0.31375 | 0.4 | 1 | 1.1 | 0.9
20 | 1 | 0 | 0 | 0 | 0 | 1 | 0.97687 | -0.44488 | 0.4 | 1 | 1.1 | 0.9
19 | 1 | 0.011525 | 0.0028884 | 0 | 0 | 1 | 0.9762 | -0.45805 | 0.4 | 1 | 1.1 | 0.9
18 | 1 | 0.0053523 | 0.0013414 | 0 | 0 | 1 | 0.97581 | -0.46559 | 0.4 | 1 | 1.1 | 0.9
21 | 1 | 0.0059619 | 0.0014942 | 0 | 0 | 1 | 0.99101 | -0.17015 | 0.4 | 1 | 1.1 | 0.9
23 | 1 | 0 | 0 | 0 | 0 | 1 | 0.99271 | -0.13788 | 0.4 | 1 | 1.1 | 0.9
25 | 1 | 0.0064866 | 0.0016257 | 0 | 0 | 1 | 0.99603 | -0.074914 | 0.4 | 1 | 1.1 | 0.9
26 | 1 | 0.0048576 | 0.0012174 | 0 | 0 | 1 | 0.99136 | -0.16372 | 0.4 | 1 | 1.1 | 0.9
27 | 3 | 0.016651 | 0.004173 | 0 | 0 | 1 | 1 | 0 | 0.4 | 1 | 1.1 | 0.9
29 | 1 | 0.012809 | 0.0032102 | 0 | 0 | 1 | 0.9901 | -0.1878 | 0.4 | 1 | 1.1 | 0.9
28 | 1 | 0.014019 | 0.0035135 | 0 | 0 | 1 | 0.98539 | -0.27862 | 0.4 | 1 | 1.1 | 0.9
32 | 1 | 0.0067353 | 0.001688 | 0 | 0 | 1 | 0.98225 | -0.3397 | 0.4 | 1 | 1.1 | 0.9
36 | 1 | 0.024091 | 0.0060377 | 0 | 0 | 1 | 0.97934 | -0.39666 | 0.4 | 1 | 1.1 | 0.9

## generator_data
GEN_BUS | PG | QG | QMAX | QMIN | VG | MBASE | GEN_STATUS | PMAX | PMIN
27 | 0.28851 | 0.074374 | 10 | -10 | 1 | 100 | 1 | 10 | 0

## branch_data
F_BUS | T_BUS | BR_R | BR_X | BR_B | RATE_A | RATE_B | RATE_C | TAP | SHIFT | BR_STATUS | ANGMIN | ANGMAX | P_in | Q_in | P_out | Q_out
1 | 3 | 3.0831 | 1.9732 | 5.1774e-09 | 0 | 0 | 0 | 0 | 0 | 1 | -90 | 90 | -0.038842 | -0.0097346 | 0.038894 | 0.0097677
3 | 5 | 3.8862 | 2.4872 | 6.526e-09 | 0 | 0 | 0 | 0 | 0 | 1 | -90 | 90 | 0.030234 | 0.0076084 | -0.030194 | -0.0075835
3 | 4 | 6.415 | 4.1056 | 1.0773e-08 | 0 | 0 | 0 | 0 | 0 | 1 | -90 | 90 | -0.069128 | -0.017376 | 0.069472 | 0.017595
5 | 7 | 4.205 | 2.6912 | 7.0614e-09 | 0 | 0 | 0 | 0 | 0 | 1 | -90 | 90 | 0.030194 | 0.0075835 | -0.030151 | -0.0075565
4 | 6 | 2.8457 | 1.8212 | 9.5573e-09 | 0 | 0 | 0 | 0 | 0 | 1 | -90 | 90 | -0.081174 | -0.020528 | 0.081383 | 0.020661
4 | 8 | 2.1371 | 1.3678 | 3.5888e-09 | 0 | 0 | 0 | 0 | 0 | 1 | -90 | 90 | 0.011702 | 0.002933 | -0.011699 | -0.0029313
6 | 14 | 3.5234 | 2.255 | 1.1833e-08 | 0 | 0 | 0 | 0 | 0 | 1 | -90 | 90 | -0.10327 | -0.026154 | 0.10369 | 0.026418
6 | 12 | 1.5405 | 0.98593 | 2.5869e-09 | 0 | 0 | 0 | 0 | 0 | 1 | -90 | 90 | 0.021891 | 0.0054927 | -0.021882 | -0.0054878
8 | 9 | 5.5066 | 3.5242 | 9.247e-09 | 0 | 0 | 0 | 0 | 0 | 1 | -90 | 90 | 0.0023155 | 0.00057956 | -0.0023152 | -0.00058023
14 | 24 | 2.9571 | 1.8925 | 9.9315e-09 | 0 | 0 | 0 | 0 | 0 | 1 | -90 | 90 | -0.10369 | -0.026418 | 0.10404 | 0.02664
12 | 11 | 0.096582 | 0.061812 | 1.6219e-10 | 0 | 0 | 0 | 0 | 0 | 1 | -90 | 90 | 0.017065 | 0.0042804 | -0.017065 | -0.0042802
24 | 22 | 1.121 | 0.71747 | 3.7651e-09 | 0 | 0 | 0 | 0 | 0 | 1 | -90 | 90 | -0.10583 | -0.027089 | 0.10596 | 0.027176
11 | 13 | 7.2124 | 4.616 | 1.2112e-08 | 0 | 0 | 0 | 0 | 0 | 1 | -90 | 90 | 0.012168 | 0.003053 | -0.012156 | -0.0030466
35 | 37 | 2.0592 | 1.3179 | 3.458e-09 | 0 | 0 | 0 | 0 | 0 | 1 | -90 | 90 | 0.024813 | 0.006224 | -0.024799 | -0.0062153
35 | 34 | 2.4832 | 1.5893 | 4.17e-09 | 0 | 0 | 0 | 0 | 0 | 1 | -90 | 90 | -0.024813 | -0.006224 | 0.02483 | 0.0062344
34 | 36 | 3.1474 | 2.0143 | 5.2854e-09 | 0 | 0 | 0 | 0 | 0 | 1 | -90 | 90 | 0.024111 | 0.0060501 | -0.024091 | -0.0060377
34 | 32 | 3.4724 | 2.2224 | 5.8312e-09 | 0 | 0 | 0 | 0 | 0 | 1 | -90 | 90 | -0.048941 | -0.012285 | 0.049033 | 0.012343
22 | 21 | 0.46051 | 0.29472 | 1.5466e-09 | 0 | 0 | 0 | 0 | 0 | 1 | -90 | 90 | -0.10888 | -0.027906 | 0.10893 | 0.027944
15 | 16 | 12.0786 | 7.7303 | 2.0283e-08 | 0 | 0 | 0 | 0 | 0 | 1 | -90 | 90 | -0.012392 | -0.0031057 | 0.012413 | 0.0031171
16 | 17 | 1.9714 | 1.2617 | 3.3105e-09 | 0 | 0 | 0 | 0 | 0 | 1 | -90 | 90 | -0.021597 | -0.0054188 | 0.021607 | 0.005425
17 | 20 | 2.0796 | 1.3309 | 3.4922e-09 | 0 | 0 | 0 | 0 | 0 | 1 | -90 | 90 | 0.016896 | 0.0042402 | -0.01689 | -0.0042363
17 | 31 | 5.6549 | 3.6192 | 9.4961e-09 | 0 | 0 | 0 | 0 | 0 | 1 | -90 | 90 | -0.054869 | -0.013767 | 0.055059 | 0.013887
31 | 30 | 3.6909 | 2.3622 | 6.1981e-09 | 0 | 0 | 0 | 0 | 0 | 1 | -90 | 90 | -0.059712 | -0.015054 | 0.059858 | 0.015146
30 | 32 | 2.0198 | 1.2926 | 3.3917e-09 | 0 | 0 | 0 | 0 | 0 | 1 | -90 | 90 | 0.055838 | 0.014075 | -0.055768 | -0.014031
30 | 28 | 1.3258 | 0.84853 | 2.2264e-09 | 0 | 0 | 0 | 0 | 0 | 1 | -90 | 90 | -0.1157 | -0.029221 | 0.11589 | 0.029346
20 | 19 | 3.3354 | 2.1346 | 5.601e-09 | 0 | 0 | 0 | 0 | 0 | 1 | -90 | 90 | 0.01689 | 0.0042363 | -0.016879 | -0.0042301
19 | 18 | 6.0134 | 3.8486 | 1.0098e-08 | 0 | 0 | 0 | 0 | 0 | 1 | -90 | 90 | 0.0053543 | 0.0013417 | -0.0053523 | -0.0013414
21 | 23 | 1.2565 | 0.80418 | 4.2201e-09 | 0 | 0 | 0 | 0 | 0 | 1 | -90 | 90 | -0.1149 | -0.029438 | 0.11508 | 0.029553
23 | 25 | 1.0731 | 0.68676 | 3.6039e-09 | 0 | 0 | 0 | 0 | 0 | 1 | -90 | 90 | -0.26357 | -0.067427 | 0.26438 | 0.067943
23 | 26 | 0.77662 | 0.49703 | 2.6083e-09 | 0 | 0 | 0 | 0 | 0 | 1 | -90 | 90 | 0.1485 | 0.037875 | -0.14831 | -0.037757
25 | 27 | 1.2548 | 0.80307 | 4.2143e-09 | 0 | 0 | 0 | 0 | 0 | 1 | -90 | 90 | -0.27087 | -0.069569 | 0.27185 | 0.070201
26 | 29 | 0.74638 | 0.47768 | 2.5067e-09 | 0 | 0 | 0 | 0 | 0 | 1 | -90 | 90 | 0.14345 | 0.036539 | -0.14329 | -0.036433
29 | 28 | 3.0753 | 1.9682 | 5.1643e-09 | 0 | 0 | 0 | 0 | 0 | 1 | -90 | 90 | 0.13048 | 0.033223 | -0.12991 | -0.032859