## bus_data
BUS_I | BUS_TYPE | Pd | Qd | Gs | Bs | area | Vm | Va | baseKV | zone | Vmax | Vmin
1 | 1 | 0.060227 | 0.015094 | 0 | 0 | 1 | 0.99617 | -0.073088 | 0.4 | 1 | 1.1 | 0.9
2 | 1 | 0.038462 | 0.0096395 | 0 | 0 | 1 | 0.99826 | -0.033186 | 0.4 | 1 | 1.1 | 0.9
3 | 1 | 0 | 0 | 0 | 0 | 1 | 0.9953 | -0.089761 | 0.4 | 1 | 1.1 | 0.9
4 | 1 | 0 | 0 | 0 | 0 | 1 | 0.9987 | -0.024731 | 0.4 | 1 | 1.1 | 0.9
5 | 1 | 0 | 0 | 0 | 0 | 1 | 0.99143 | -0.16404 | 0.4 | 1 | 1.1 | 0.9
6 | 1 | 0 | 0 | 0 | 0 | 1 | 0.9944 | -0.10714 | 0.4 | 1 | 1.1 | 0.9
12 | 3 | 0.051337 | 0.012866 | 0 | 0 | 1 | 1 | 0 | 0.4 | 1 | 1.1 | 0.9
7 | 1 | 0 | 0 | 0 | 0 | 1 | 0.98858 | -0.21913 | 0.4 | 1 | 1.1 | 0.9
17 | 1 | 0.022734 | 0.0056977 | 0 | 0 | 1 | 0.98757 | -0.23862 | 0.4 | 1 | 1.1 | 0.9
21 | 1 | 0.035658 | 0.0089366 | 0 | 0 | 1 | 0.99376 | -0.11945 | 0.4 | 1 | 1.1 | 0.9
18 | 1 | 0.092418 | 0.023162 | 0 | 0 | 1 | 0.98577 | -0.27372 | 0.4 | 1 | 1.1 | 0.9
9 | 1 | 0 | 0 | 0 | 0 | 1 | 0.9964 | -0.069046 | 0.4 | 1 | 1.1 | 0.9
10 | 1 | 0 | 0 | 0 | 0 | 1 | 0.99788 | -0.040589 | 0.4 | 1 | 1.1 | 0.9
20 | 1 | 0.069231 | 0.017351 | 0 | 0 | 1 | 0.99493 | -0.097433 | 0.4 | 1 | 1.1 | 0.9
13 | 1 | 0.027104 | 0.0067929 | 0 | 0 | 1 | 0.9981 | -0.03645 | 0.4 | 1 | 1.1 | 0.9
16 | 1 | 0.11283 | 0.028277 | 0 | 0 | 1 | 0.98582 | -0.2728 | 0.4 | 1 | 1.1 | 0.9
19 | 1 | 0.041777 | 0.01047 | 0 | 0 | 1 | 0.99452 | -0.1054 | 0.4 | 1 | 1.1 | 0.9

## generator_data
GEN_BUS | PG | QG | QMAX | QMIN | VG | MBASE | GEN_STATUS | PMAX | PMIN
12 | 0.5558 | 0.14086 | 10 | -10 | 1 | 100 | 1 | 10 | 0

## branch_data
F_BUS | T_BUS | BR_R | BR_X | BR_B | RATE_A | RATE_B | RATE_C | TAP | SHIFT | BR_STATUS | ANGMIN | ANGMAX | P_in | Q_in | P_out | Q_out
1 | 2 | 0.54916 | 0.35146 | 2.7666e-09 | 0 | 0 | 0 | 0 | 0 | 1 | -90 | 90 | -0.3261 | -0.082596 | 0.32673 | 0.082997
1 | 3 | 0.28106 | 0.17988 | 1.4159e-09 | 0 | 0 | 0 | 0 | 0 | 1 | -90 | 90 | 0.26587 | 0.067502 | -0.26566 | -0.067366
2 | 4 | 0.10428 | 0.066738 | 5.2533e-10 | 0 | 0 | 0 | 0 | 0 | 1 | -90 | 90 | -0.36519 | -0.092636 | 0.36534 | 0.092731
3 | 5 | 1.4411 | 0.92228 | 4.8399e-09 | 0 | 0 | 0 | 0 | 0 | 1 | -90 | 90 | 0.22995 | 0.058398 | -0.22913 | -0.057874
3 | 6 | 2.1626 | 1.3841 | 3.6316e-09 | 0 | 0 | 0 | 0 | 0 | 1 | -90 | 90 | 0.035708 | 0.0089684 | -0.035678 | -0.0089498
4 | 12 | 0.30555 | 0.19555 | 1.5393e-09 | 0 | 0 | 0 | 0 | 0 | 1 | -90 | 90 | -0.36534 | -0.092731 | 0.36577 | 0.09301
5 | 7 | 2.6189 | 1.6761 | 4.3978e-09 | 0 | 0 | 0 | 0 | 0 | 1 | -90 | 90 | 0.092904 | 0.023472 | -0.092659 | -0.023316
5 | 17 | 2.4145 | 1.5453 | 4.0546e-09 | 0 | 0 | 0 | 0 | 0 | 1 | -90 | 90 | 0.13623 | 0.034402 | -0.13574 | -0.034092
6 | 21 | 1.5288 | 0.97841 | 2.5672e-09 | 0 | 0 | 0 | 0 | 0 | 1 | -90 | 90 | 0.035678 | 0.0089498 | -0.035658 | -0.0089366
12 | 13 | 1.1807 | 0.75566 | 1.9827e-09 | 0 | 0 | 0 | 0 | 0 | 1 | -90 | 90 | 0.13869 | 0.034985 | -0.13845 | -0.034831
7 | 18 | 2.5799 | 1.6511 | 4.3323e-09 | 0 | 0 | 0 | 0 | 0 | 1 | -90 | 90 | 0.092659 | 0.023316 | -0.092418 | -0.023162
17 | 16 | 1.3222 | 0.84619 | 2.2203e-09 | 0 | 0 | 0 | 0 | 0 | 1 | -90 | 90 | 0.11301 | 0.028395 | -0.11283 | -0.028277
9 | 10 | 1.1425 | 0.73122 | 1.9186e-09 | 0 | 0 | 0 | 0 | 0 | 1 | -90 | 90 | -0.11117 | -0.027927 | 0.11133 | 0.028024
9 | 20 | 1.1363 | 0.72723 | 1.9081e-09 | 0 | 0 | 0 | 0 | 0 | 1 | -90 | 90 | 0.11117 | 0.027927 | -0.11102 | -0.027831
10 | 13 | 0.16642 | 0.10651 | 2.7947e-10 | 0 | 0 | 0 | 0 | 0 | 1 | -90 | 90 | -0.11133 | -0.028024 | 0.11135 | 0.028038
20 | 19 | 0.84532 | 0.54101 | 1.4195e-09 | 0 | 0 | 0 | 0 | 0 | 1 | -90 | 90 | 0.041793 | 0.01048 | -0.041777 | -0.01047