## bus_data
BUS_I | BUS_TYPE | Pd | Qd | Gs | Bs | area | Vm | Va | baseKV | zone | Vmax | Vmin
1 | 1 | 0.028844 | 0.007229 | 0 | 0 | 1 | 0.99754 | -0.046655 | 0.4 | 1 | 1.1 | 0.9
2 | 1 | 0 | 0 | 0 | 0 | 1 | 0.99659 | -0.064832 | 0.4 | 1 | 1.1 | 0.9
3 | 1 | 0 | 0 | 0 | 0 | 1 | 0.99876 | -0.023528 | 0.4 | 1 | 1.1 | 0.9
7 | 1 | 0 | 0 | 0 | 0 | 1 | 0.99322 | -0.12923 | 0.4 | 1 | 1.1 | 0.9
9 | 3 | 0.035172 | 0.008815 | 0 | 0 | 1 | 1 | 0 | 0.4 | 1 | 1.1 | 0.9
5 | 1 | 0 | 0 | 0 | 0 | 1 | 0.99782 | -0.041877 | 0.4 | 1 | 1.1 | 0.9
10 | 1 | 0.059637 | 0.014946 | 0 | 0 | 1 | 0.99685 | -0.060505 | 0.4 | 1 | 1.1 | 0.9
8 | 1 | 0 | 0 | 0 | 0 | 1 | 0.98698 | -0.24976 | 0.4 | 1 | 1.1 | 0.9
11 | 1 | 0.081782 | 0.020496 | 0 | 0 | 1 | 0.98846 | -0.22082 | 0.4 | 1 | 1.1 | 0.9
14 | 1 | 0.084752 | 0.021241 | 0 | 0 | 1 | 0.98655 | -0.25814 | 0.4 | 1 | 1.1 | 0.9
13 | 1 | 0.05736 | 0.014376 | 0 | 0 | 1 | 0.98035 | -0.37854 | 0.4 | 1 | 1.1 | 0.9
12 | 1 | 0.040899 | 0.01025 | 0 | 0 | 1 | 0.98084 | -0.36894 | 0.4 | 1 | 1.1 | 0.9

## generator_data
GEN_BUS | PG | QG | QMAX | QMIN | VG | MBASE | GEN_STATUS | PMAX | PMIN
9 | 0.3924 | 0.099877 | 10 | -10 | 1 | 100 | 1 | 10 | 0

## branch_data
F_BUS | T_BUS | BR_R | BR_X | BR_B | RATE_A | RATE_B | RATE_C | TAP | SHIFT | BR_STATUS | ANGMIN | ANGMAX | P_in | Q_in | P_out | Q_out
1 | 2 | 0.30589 | 0.19577 | 1.541e-09 | 0 | 0 | 0 | 0 | 0 | 1 | -90 | 90 | 0.2679 | 0.068349 | -0.26767 | -0.068199
1 | 3 | 0.35171 | 0.2251 | 1.7719e-09 | 0 | 0 | 0 | 0 | 0 | 1 | -90 | 90 | -0.29674 | -0.075578 | 0.29708 | 0.07579
2 | 7 | 1.079 | 0.69058 | 5.436e-09 | 0 | 0 | 0 | 0 | 0 | 1 | -90 | 90 | 0.26767 | 0.068199 | -0.26684 | -0.067669
3 | 9 | 0.3587 | 0.22957 | 1.8071e-09 | 0 | 0 | 0 | 0 | 0 | 1 | -90 | 90 | -0.29708 | -0.07579 | 0.29741 | 0.076006
7 | 8 | 6.2487 | 3.9992 | 1.0493e-08 | 0 | 0 | 0 | 0 | 0 | 1 | -90 | 90 | 0.085275 | 0.021575 | -0.084785 | -0.021262
7 | 11 | 2.2385 | 1.4326 | 7.518e-09 | 0 | 0 | 0 | 0 | 0 | 1 | -90 | 90 | 0.18156 | 0.046094 | -0.18077 | -0.045585
9 | 5 | 3.1406 | 2.01 | 5.2739e-09 | 0 | 0 | 0 | 0 | 0 | 1 | -90 | 90 | 0.059809 | 0.015056 | -0.05969 | -0.01498
5 | 10 | 1.3927 | 0.89131 | 2.3387e-09 | 0 | 0 | 0 | 0 | 0 | 1 | -90 | 90 | 0.05969 | 0.01498 | -0.059637 | -0.014946
8 | 14 | 0.43164 | 0.27625 | 7.2484e-10 | 0 | 0 | 0 | 0 | 0 | 1 | -90 | 90 | 0.084785 | 0.021263 | -0.084751 | -0.021241
11 | 12 | 6.551 | 4.1926 | 1.1001e-08 | 0 | 0 | 0 | 0 | 0 | 1 | -90 | 90 | 0.098983 | 0.025089 | -0.098284 | -0.024643
13 | 12 | 0.72151 | 0.46176 | 1.2116e-09 | 0 | 0 | 0 | 0 | 0 | 1 | -90 | 90 | -0.057359 | -0.014376 | 0.057385 | 0.014393