## bus_data
BUS_I | BUS_TYPE | Pd | Qd | Gs | Bs | area | Vm | Va | baseKV | zone | Vmax | Vmin
1 | 1 | 0.021368 | 0.0053552 | 0 | 0 | 1 | 0.99508 | -0.094458 | 0.4 | 1 | 1.1 | 0.9
2 | 1 | 0.022147 | 0.0055506 | 0 | 0 | 1 | 0.9949 | -0.097985 | 0.4 | 1 | 1.1 | 0.9
3 | 1 | 0 | 0 | 0 | 0 | 1 | 0.99553 | -0.08579 | 0.4 | 1 | 1.1 | 0.9
5 | 1 | 0 | 0 | 0 | 0 | 1 | 0.99578 | -0.081008 | 0.4 | 1 | 1.1 | 0.9
16 | 1 | 0.03558 | 0.0089173 | 0 | 0 | 1 | 0.99678 | -0.061666 | 0.4 | 1 | 1.1 | 0.9
13 | 1 | 0.040801 | 0.010226 | 0 | 0 | 1 | 0.99328 | -0.12926 | 0.4 | 1 | 1.1 | 0.9
6 | 1 | 0 | 0 | 0 | 0 | 1 | 0.99191 | -0.15532 | 0.4 | 1 | 1.1 | 0.9
7 | 1 | 0 | 0 | 0 | 0 | 1 | 0.99529 | -0.090081 | 0.4 | 1 | 1.1 | 0.9
18 | 1 | 0.091146 | 0.022843 | 0 | 0 | 1 | 0.99162 | -0.16095 | 0.4 | 1 | 1.1 | 0.9
8 | 1 | 0 | 0 | 0 | 0 | 1 | 0.98935 | -0.2044 | 0.4 | 1 | 1.1 | 0.9
12 | 1 | 0.040814 | 0.010229 | 0 | 0 | 1 | 0.99799 | -0.038455 | 0.4 | 1 | 1.1 | 0.9
19 | 1 | 0.042513 | 0.010655 | 0 | 0 | 1 | 0.98694 | -0.25137 | 0.4 | 1 | 1.1 | 0.9
14 | 1 | 0.011321 | 0.0028372 | 0 | 0 | 1 | 0.99315 | -0.1317 | 0.4 | 1 | 1.1 | 0.9
10 | 1 | 0.012136 | 0.0030415 | 0 | 0 | 1 | 0.99942 | -0.011161 | 0.4 | 1 | 1.1 | 0.9
20 | 1 | 0.016172 | 0.0040531 | 0 | 0 | 1 | 0.98687 | -0.25258 | 0.4 | 1 | 1.1 | 0.9
9 | 3 | 0.061821 | 0.015494 | 0 | 0 | 1 | 1 | 0 | 0.4 | 1 | 1.1 | 0.9
11 | 1 | 0.053038 | 0.013293 | 0 | 0 | 1 | 0.99836 | -0.031546 | 0.4 | 1 | 1.1 | 0.9
21 | 1 | 0.018499 | 0.0046363 | 0 | 0 | 1 | 0.98685 | -0.25308 | 0.4 | 1 | 1.1 | 0.9

## generator_data
GEN_BUS | PG | QG | QMAX | QMIN | VG | MBASE | GEN_STATUS | PMAX | PMIN
9 | 0.46979 | 0.11868 | 10 | -10 | 1 | 100 | 1 | 10 | 0

## branch_data
F_BUS | T_BUS | BR_R | BR_X | BR_B | RATE_A | RATE_B | RATE_C | TAP | SHIFT | BR_STATUS | ANGMIN | ANGMAX | P_in | Q_in | P_out | Q_out
1 | 2 | 0.70681 | 0.45236 | 1.1869e-09 | 0 | 0 | 0 | 0 | 0 | 1 | -90 | 90 | 0.022151 | 0.0055529 | -0.022147 | -0.0055506
1 | 3 | 0.88442 | 0.56603 | 1.4852e-09 | 0 | 0 | 0 | 0 | 0 | 1 | -90 | 90 | -0.043518 | -0.010908 | 0.043536 | 0.010919
3 | 5 | 0.48828 | 0.3125 | 8.1996e-10 | 0 | 0 | 0 | 0 | 0 | 1 | -90 | 90 | -0.043536 | -0.010919 | 0.043546 | 0.010926
5 | 16 | 0.89978 | 0.57586 | 1.511e-09 | 0 | 0 | 0 | 0 | 0 | 1 | -90 | 90 | -0.09579 | -0.024066 | 0.095878 | 0.024122
5 | 13 | 4.1045 | 2.6269 | 6.8926e-09 | 0 | 0 | 0 | 0 | 0 | 1 | -90 | 90 | 0.052243 | 0.01314 | -0.052123 | -0.013064
16 | 12 | 0.78871 | 0.50478 | 1.3245e-09 | 0 | 0 | 0 | 0 | 0 | 1 | -90 | 90 | -0.13146 | -0.033039 | 0.1316 | 0.033133
13 | 14 | 0.95059 | 0.60838 | 1.5963e-09 | 0 | 0 | 0 | 0 | 0 | 1 | -90 | 90 | 0.011322 | 0.0028379 | -0.011321 | -0.0028372
6 | 7 | 3.1672 | 2.027 | 5.3186e-09 | 0 | 0 | 0 | 0 | 0 | 1 | -90 | 90 | -0.091171 | -0.022859 | 0.091455 | 0.023041
6 | 18 | 0.27232 | 0.17429 | 4.573e-10 | 0 | 0 | 0 | 0 | 0 | 1 | -90 | 90 | 0.091171 | 0.022859 | -0.091146 | -0.022843
7 | 8 | 6.5371 | 4.1837 | 1.0977e-08 | 0 | 0 | 0 | 0 | 0 | 1 | -90 | 90 | 0.077784 | 0.019727 | -0.077359 | -0.019456
7 | 12 | 1.3654 | 0.87387 | 4.5858e-09 | 0 | 0 | 0 | 0 | 0 | 1 | -90 | 90 | -0.16924 | -0.042767 | 0.16966 | 0.043036
8 | 19 | 2.6637 | 1.7048 | 4.4731e-09 | 0 | 0 | 0 | 0 | 0 | 1 | -90 | 90 | 0.077359 | 0.019456 | -0.077186 | -0.019346
12 | 10 | 0.35851 | 0.22945 | 1.8061e-09 | 0 | 0 | 0 | 0 | 0 | 1 | -90 | 90 | -0.34208 | -0.086397 | 0.34253 | 0.086684
19 | 20 | 0.15215 | 0.097377 | 2.555e-10 | 0 | 0 | 0 | 0 | 0 | 1 | -90 | 90 | 0.034673 | 0.0086909 | -0.034671 | -0.0086897
10 | 9 | 0.14183 | 0.090774 | 7.1454e-10 | 0 | 0 | 0 | 0 | 0 | 1 | -90 | 90 | -0.35466 | -0.089725 | 0.35485 | 0.089847
20 | 21 | 0.11825 | 0.075678 | 1.9857e-10 | 0 | 0 | 0 | 0 | 0 | 1 | -90 | 90 | 0.018499 | 0.0046366 | -0.018499 | -0.0046363
9 | 11 | 2.6616 | 1.7034 | 4.4696e-09 | 0 | 0 | 0 | 0 | 0 | 1 | -90 | 90 | 0.053118 | 0.013343 | -0.053038 | -0.013293