## bus_data
BUS_I | BUS_TYPE | Pd | Qd | Gs | Bs | area | Vm | Va | baseKV | zone | Vmax | Vmin
1 | 1 | 0.054587 | 0.013681 | 0 | 0 | 1 | 0.99165 | -0.16069 | 0.4 | 1 | 1.1 | 0.9
2 | 1 | 0.0239 | 0.00599 | 0 | 0 | 1 | 0.99138 | -0.16594 | 0.4 | 1 | 1.1 | 0.9
3 | 1 | 0 | 0 | 0 | 0 | 1 | 0.99278 | -0.13887 | 0.4 | 1 | 1.1 | 0.9
5 | 1 | 0.052716 | 0.013212 | 0 | 0 | 1 | 0.99332 | -0.12828 | 0.4 | 1 | 1.1 | 0.9
13 | 1 | 0 | 0 | 0 | 0 | 1 | 0.99542 | -0.087954 | 0.4 | 1 | 1.1 | 0.9
7 | 1 | 0 | 0 | 0 | 0 | 1 | 0.99704 | -0.056823 | 0.4 | 1 | 1.1 | 0.9
10 | 1 | 0 | 0 | 0 | 0 | 1 | 0.99802 | -0.038062 | 0.4 | 1 | 1.1 | 0.9
15 | 1 | 0.072828 | 0.018252 | 0 | 0 | 1 | 0.99577 | -0.081302 | 0.4 | 1 | 1.1 | 0.9
8 | 1 | 0 | 0 | 0 | 0 | 1 | 0.99523 | -0.091471 | 0.4 | 1 | 1.1 | 0.9
19 | 1 | 0.027204 | 0.006818 | 0 | 0 | 1 | 0.99496 | -0.096819 | 0.4 | 1 | 1.1 | 0.9
16 | 1 | 0.095111 | 0.023837 | 0 | 0 | 1 | 0.9988 | -0.023102 | 0.4 | 1 | 1.1 | 0.9
12 | 1 | 0 | 0 | 0 | 0 | 1 | 0.99637 | -0.069558 | 0.4 | 1 | 1.1 | 0.9
14 | 1 | 0 | 0 | 0 | 0 | 1 | 0.997 | -0.057514 | 0.4 | 1 | 1.1 | 0.9
20 | 1 | 0.063165 | 0.015831 | 0 | 0 | 1 | 0.99548 | -0.086889 | 0.4 | 1 | 1.1 | 0.9
17 | 3 | 0.033389 | 0.008368 | 0 | 0 | 1 | 1 | 0 | 0.4 | 1 | 1.1 | 0.9
18 | 1 | 0.057302 | 0.014361 | 0 | 0 | 1 | 0.99796 | -0.038985 | 0.4 | 1 | 1.1 | 0.9

## generator_data
GEN_BUS | PG | QG | QMAX | QMIN | VG | MBASE | GEN_STATUS | PMAX | PMIN
17 | 0.48202 | 0.12151 | 10 | -10 | 1 | 100 | 1 | 10 | 0

## branch_data
F_BUS | T_BUS | BR_R | BR_X | BR_B | RATE_A | RATE_B | RATE_C | TAP | SHIFT | BR_STATUS | ANGMIN | ANGMAX | P_in | Q_in | P_out | Q_out
1 | 2 | 0.96802 | 0.61953 | 1.6256e-09 | 0 | 0 | 0 | 0 | 0 | 1 | -90 | 90 | 0.023906 | 0.0059936 | -0.0239 | -0.00599
1 | 3 | 1.2268 | 0.78514 | 2.0601e-09 | 0 | 0 | 0 | 0 | 0 | 1 | -90 | 90 | -0.078493 | -0.019674 | 0.078574 | 0.019726
3 | 5 | 0.59629 | 0.38162 | 1.0013e-09 | 0 | 0 | 0 | 0 | 0 | 1 | -90 | 90 | -0.078574 | -0.019726 | 0.078614 | 0.019752
5 | 13 | 1.3622 | 0.8718 | 2.2875e-09 | 0 | 0 | 0 | 0 | 0 | 1 | -90 | 90 | -0.13133 | -0.032964 | 0.13158 | 0.033125
13 | 14 | 0.8548 | 0.54707 | 2.8709e-09 | 0 | 0 | 0 | 0 | 0 | 1 | -90 | 90 | -0.1588 | -0.039951 | 0.15903 | 0.040098
13 | 8 | 0.57406 | 0.3674 | 9.6401e-10 | 0 | 0 | 0 | 0 | 0 | 1 | -90 | 90 | 0.027216 | 0.0068251 | -0.027211 | -0.0068223
7 | 10 | 1.149 | 0.73535 | 1.9295e-09 | 0 | 0 | 0 | 0 | 0 | 1 | -90 | 90 | -0.072913 | -0.018307 | 0.072978 | 0.018348
7 | 15 | 1.4958 | 0.95732 | 2.5119e-09 | 0 | 0 | 0 | 0 | 0 | 1 | -90 | 90 | 0.072913 | 0.018307 | -0.072828 | -0.018252
10 | 16 | 0.9178 | 0.58739 | 1.5412e-09 | 0 | 0 | 0 | 0 | 0 | 1 | -90 | 90 | -0.072978 | -0.018348 | 0.07303 | 0.018381
8 | 19 | 0.87256 | 0.55844 | 1.4653e-09 | 0 | 0 | 0 | 0 | 0 | 1 | -90 | 90 | 0.027211 | 0.0068223 | -0.027204 | -0.006818
16 | 17 | 0.61585 | 0.39414 | 2.0683e-09 | 0 | 0 | 0 | 0 | 0 | 1 | -90 | 90 | -0.16814 | -0.042218 | 0.16833 | 0.042337
12 | 14 | 0.84898 | 0.54335 | 1.4257e-09 | 0 | 0 | 0 | 0 | 0 | 1 | -90 | 90 | -0.063217 | -0.015864 | 0.063253 | 0.015887
12 | 20 | 1.2199 | 0.78072 | 2.0485e-09 | 0 | 0 | 0 | 0 | 0 | 1 | -90 | 90 | 0.063217 | 0.015864 | -0.063165 | -0.015831
14 | 18 | 0.37296 | 0.23869 | 1.2526e-09 | 0 | 0 | 0 | 0 | 0 | 1 | -90 | 90 | -0.22228 | -0.055985 | 0.22248 | 0.056111
17 | 18 | 0.62532 | 0.4002 | 2.1002e-09 | 0 | 0 | 0 | 0 | 0 | 1 | -90 | 90 | 0.28031 | 0.070807 | -0.27978 | -0.070472