## bus_data
BUS_I | BUS_TYPE | Pd | Qd | Gs | Bs | area | Vm | Va | baseKV | zone | Vmax | Vmin
1 | 1 | 0.038906 | 0.0097508 | 0 | 0 | 1 | 0.99723 | -0.053142 | 0.4 | 1 | 1.1 | 0.9
2 | 1 | 0 | 0 | 0 | 0 | 1 | 0.9976 | -0.045984 | 0.4 | 1 | 1.1 | 0.9
3 | 1 | 0 | 0 | 0 | 0 | 1 | 0.99661 | -0.064982 | 0.4 | 1 | 1.1 | 0.9
4 | 1 | 0.048243 | 0.012091 | 0 | 0 | 1 | 0.99813 | -0.035849 | 0.4 | 1 | 1.1 | 0.9
6 | 1 | 0 | 0 | 0 | 0 | 1 | 0.99371 | -0.12082 | 0.4 | 1 | 1.1 | 0.9
18 | 1 | 0.011647 | 0.002919 | 0 | 0 | 1 | 0.99999 | -0.0001137 | 0.4 | 1 | 1.1 | 0.9
20 | 1 | 0.012737 | 0.0031923 | 0 | 0 | 1 | 0.99247 | -0.14484 | 0.4 | 1 | 1.1 | 0.9
7 | 1 | 0 | 0 | 0 | 0 | 1 | 0.99559 | -0.084454 | 0.4 | 1 | 1.1 | 0.9
11 | 1 | 0 | 0 | 0 | 0 | 1 | 0.99708 | -0.055951 | 0.4 | 1 | 1.1 | 0.9
15 | 1 | 0.031917 | 0.0079993 | 0 | 0 | 1 | 0.99428 | -0.10983 | 0.4 | 1 | 1.1 | 0.9
12 | 3 | 0 | 0 | 0 | 0 | 1 | 1 | 0 | 0.4 | 1 | 1.1 | 0.9
13 | 1 | 0.0626 | 0.015689 | 0 | 0 | 1 | 0.99755 | -0.04706 | 0.4 | 1 | 1.1 | 0.9
14 | 1 | 0.042201 | 0.010577 | 0 | 0 | 1 | 0.99866 | -0.025668 | 0.4 | 1 | 1.1 | 0.9
19 | 1 | 0.03587 | 0.00899 | 0 | 0 | 1 | 0.99214 | -0.15116 | 0.4 | 1 | 1.1 | 0.9
10 | 1 | 0.067442 | 0.016903 | 0 | 0 | 1 | 0.99617 | -0.073473 | 0.4 | 1 | 1.1 | 0.9
16 | 1 | 0.088195 | 0.022104 | 0 | 0 | 1 | 0.99181 | -0.15754 | 0.4 | 1 | 1.1 | 0.9
17 | 1 | 0.057636 | 0.014445 | 0 | 0 | 1 | 0.99164 | -0.16085 | 0.4 | 1 | 1.1 | 0.9

## generator_data
GEN_BUS | PG | QG | QMAX | QMIN | VG | MBASE | GEN_STATUS | PMAX | PMIN
12 | 0.49964 | 0.12609 | 10 | -10 | 1 | 100 | 1 | 10 | 0

## branch_data
F_BUS | T_BUS | BR_R | BR_X | BR_B | RATE_A | RATE_B | RATE_C | TAP | SHIFT | BR_STATUS | ANGMIN | ANGMAX | P_in | Q_in | P_out | Q_out
1 | 2 | 0.3647 | 0.23341 | 6.1243e-10 | 0 | 0 | 0 | 0 | 0 | 1 | -90 | 90 | -0.087738 | -0.022075 | 0.087768 | 0.022094
1 | 3 | 1.0851 | 0.69444 | 1.8221e-09 | 0 | 0 | 0 | 0 | 0 | 1 | -90 | 90 | 0.048832 | 0.012324 | -0.048804 | -0.012307
2 | 4 | 0.51688 | 0.3308 | 8.6797e-10 | 0 | 0 | 0 | 0 | 0 | 1 | -90 | 90 | -0.087768 | -0.022094 | 0.087811 | 0.022121
3 | 6 | 5.0989 | 3.2633 | 8.5623e-09 | 0 | 0 | 0 | 0 | 0 | 1 | -90 | 90 | 0.048804 | 0.012307 | -0.048674 | -0.012224
4 | 18 | 1.1776 | 0.75368 | 1.9776e-09 | 0 | 0 | 0 | 0 | 0 | 1 | -90 | 90 | -0.13605 | -0.034212 | 0.13629 | 0.034361
6 | 20 | 2.1846 | 1.3981 | 3.6685e-09 | 0 | 0 | 0 | 0 | 0 | 1 | -90 | 90 | 0.048674 | 0.012224 | -0.048619 | -0.012189
18 | 12 | 0.0034574 | 0.0022128 | 1.1612e-11 | 0 | 0 | 0 | 0 | 0 | 1 | -90 | 90 | -0.14793 | -0.03728 | 0.14793 | 0.03728
20 | 19 | 0.77778 | 0.49778 | 1.3061e-09 | 0 | 0 | 0 | 0 | 0 | 1 | -90 | 90 | 0.035881 | 0.0089968 | -0.03587 | -0.00899
7 | 11 | 0.71352 | 0.45665 | 2.3964e-09 | 0 | 0 | 0 | 0 | 0 | 1 | -90 | 90 | -0.17831 | -0.044904 | 0.17855 | 0.04506
7 | 15 | 0.63346 | 0.40541 | 2.1275e-09 | 0 | 0 | 0 | 0 | 0 | 1 | -90 | 90 | 0.17831 | 0.044904 | -0.17809 | -0.044766
11 | 12 | 1.0198 | 0.6527 | 3.4252e-09 | 0 | 0 | 0 | 0 | 0 | 1 | -90 | 90 | -0.24605 | -0.061998 | 0.24671 | 0.06242
11 | 10 | 1.1567 | 0.74028 | 1.9424e-09 | 0 | 0 | 0 | 0 | 0 | 1 | -90 | 90 | 0.067498 | 0.016938 | -0.067442 | -0.016903
15 | 16 | 1.446 | 0.92545 | 4.8565e-09 | 0 | 0 | 0 | 0 | 0 | 1 | -90 | 90 | 0.14617 | 0.036767 | -0.14584 | -0.036555
12 | 14 | 1.0964 | 0.70168 | 1.8411e-09 | 0 | 0 | 0 | 0 | 0 | 1 | -90 | 90 | 0.10499 | 0.026388 | -0.10486 | -0.026306
13 | 14 | 1.5259 | 0.97658 | 2.5624e-09 | 0 | 0 | 0 | 0 | 0 | 1 | -90 | 90 | -0.0626 | -0.015689 | 0.062663 | 0.01573
16 | 17 | 0.25313 | 0.16201 | 4.2508e-10 | 0 | 0 | 0 | 0 | 0 | 1 | -90 | 90 | 0.057645 | 0.014451 | -0.057636 | -0.014445