## bus_data
BUS_I | BUS_TYPE | Pd | Qd | Gs | Bs | area | Vm | Va | baseKV | zone | Vmax | Vmin
1 | 1 | 0.082368 | 0.020643 | 0 | 0 | 1 | 0.9999 | -0.0019989 | 0.4 | 1 | 1.1 | 0.9
2 | 3 | 0.095384 | 0.023905 | 0 | 0 | 1 | 1 | 0 | 0.4 | 1 | 1.1 | 0.9
3 | 1 | 0 | 0 | 0 | 0 | 1 | 0.9978 | -0.042095 | 0.4 | 1 | 1.1 | 0.9
4 | 1 | 0.077453 | 0.019411 | 0 | 0 | 1 | 0.99817 | -0.03505 | 0.4 | 1 | 1.1 | 0.9
5 | 1 | 0 | 0 | 0 | 0 | 1 | 0.99441 | -0.10722 | 0.4 | 1 | 1.1 | 0.9
23 | 1 | 0.0096801 | 0.0024261 | 0 | 0 | 1 | 0.99804 | -0.037636 | 0.4 | 1 | 1.1 | 0.9
20 | 1 | 0.026148 | 0.0065534 | 0 | 0 | 1 | 0.9939 | -0.11712 | 0.4 | 1 | 1.1 | 0.9
17 | 1 | 0.011397 | 0.0028563 | 0 | 0 | 1 | 0.99326 | -0.12944 | 0.4 | 1 | 1.1 | 0.9
8 | 1 | 0 | 0 | 0 | 0 | 1 | 0.99655 | -0.066269 | 0.4 | 1 | 1.1 | 0.9
22 | 1 | 0 | 0 | 0 | 0 | 1 | 0.99656 | -0.066007 | 0.4 | 1 | 1.1 | 0.9
21 | 1 | 0.0076899 | 0.0019273 | 0 | 0 | 1 | 0.99621 | -0.072802 | 0.4 | 1 | 1.1 | 0.9
10 | 1 | 0 | 0 | 0 | 0 | 1 | 0.99471 | -0.10172 | 0.4 | 1 | 1.1 | 0.9
12 | 1 | 0 | 0 | 0 | 0 | 1 | 0.9944 | -0.1078 | 0.4 | 1 | 1.1 | 0.9
14 | 1 | 0.0058135 | 0.001457 | 0 | 0 | 1 | 0.9948 | -0.099964 | 0.4 | 1 | 1.1 | 0.9
25 | 1 | 0.013587 | 0.0034051 | 0 | 0 | 1 | 0.9941 | -0.11357 | 0.4 | 1 | 1.1 | 0.9
24 | 1 | 0.0059779 | 0.0014982 | 0 | 0 | 1 | 0.99722 | -0.053421 | 0.4 | 1 | 1.1 | 0.9
18 | 1 | 0.0084861 | 0.0021268 | 0 | 0 | 1 | 0.9928 | -0.13843 | 0.4 | 1 | 1.1 | 0.9
16 | 1 | 0.013224 | 0.0033142 | 0 | 0 | 1 | 0.99553 | -0.086027 | 0.4 | 1 | 1.1 | 0.9
19 | 1 | 0.077551 | 0.019436 | 0 | 0 | 1 | 0.99207 | -0.15242 | 0.4 | 1 | 1.1 | 0.9
13 | 1 | 0.02113 | 0.0052956 | 0 | 0 | 1 | 0.99489 | -0.098295 | 0.4 | 1 | 1.1 | 0.9
15 | 1 | 0.0071946 | 0.0018031 | 0 | 0 | 1 | 0.99537 | -0.088983 | 0.4 | 1 | 1.1 | 0.9

## generator_data
GEN_BUS | PG | QG | QMAX | QMIN | VG | MBASE | GEN_STATUS | PMAX | PMIN
2 | 0.46441 | 0.1169 | 10 | -10 | 1 | 100 | 1 | 10 | 0

## branch_data
F_BUS | T_BUS | BR_R | BR_X | BR_B | RATE_A | RATE_B | RATE_C | TAP | SHIFT | BR_STATUS | ANGMIN | ANGMAX | P_in | Q_in | P_out | Q_out
1 | 2 | 0.0435 | 0.02784 | 1.461e-10 | 0 | 0 | 0 | 0 | 0 | 1 | -90 | 90 | -0.20678 | -0.052145 | 0.2068 | 0.052158
1 | 3 | 1.4509 | 0.92858 | 2.4365e-09 | 0 | 0 | 0 | 0 | 0 | 1 | -90 | 90 | 0.12441 | 0.031502 | -0.12417 | -0.031349
2 | 4 | 0.96949 | 0.62048 | 3.2561e-09 | 0 | 0 | 0 | 0 | 0 | 1 | -90 | 90 | 0.16222 | 0.04084 | -0.16195 | -0.040666
3 | 5 | 2.3436 | 1.4999 | 3.9355e-09 | 0 | 0 | 0 | 0 | 0 | 1 | -90 | 90 | 0.12417 | 0.031349 | -0.12379 | -0.031103
4 | 23 | 0.13695 | 0.087649 | 2.2998e-10 | 0 | 0 | 0 | 0 | 0 | 1 | -90 | 90 | 0.0845 | 0.021255 | -0.08449 | -0.021248
5 | 20 | 1.6774 | 1.0735 | 2.8168e-09 | 0 | 0 | 0 | 0 | 0 | 1 | -90 | 90 | 0.026161 | 0.006561 | -0.026148 | -0.0065534
5 | 17 | 1.0097 | 0.6462 | 1.6955e-09 | 0 | 0 | 0 | 0 | 0 | 1 | -90 | 90 | 0.097626 | 0.024542 | -0.097522 | -0.024476
23 | 24 | 0.94373 | 0.60399 | 1.5848e-09 | 0 | 0 | 0 | 0 | 0 | 1 | -90 | 90 | 0.074809 | 0.018822 | -0.074753 | -0.018786
17 | 18 | 0.46204 | 0.29571 | 7.7589e-10 | 0 | 0 | 0 | 0 | 0 | 1 | -90 | 90 | 0.086125 | 0.021619 | -0.086088 | -0.021596
8 | 22 | 0.15141 | 0.0969 | 2.5425e-10 | 0 | 0 | 0 | 0 | 0 | 1 | -90 | 90 | -0.0076923 | -0.0019282 | 0.0076924 | 0.0019282
8 | 21 | 3.7801 | 2.4193 | 6.3479e-09 | 0 | 0 | 0 | 0 | 0 | 1 | -90 | 90 | 0.0076923 | 0.0019282 | -0.0076899 | -0.0019273
22 | 24 | 0.81674 | 0.52271 | 1.3715e-09 | 0 | 0 | 0 | 0 | 0 | 1 | -90 | 90 | -0.068734 | -0.017262 | 0.068775 | 0.017288
22 | 16 | 1.4606 | 0.93481 | 2.4528e-09 | 0 | 0 | 0 | 0 | 0 | 1 | -90 | 90 | 0.061042 | 0.015334 | -0.060983 | -0.015297
10 | 12 | 1.9846 | 1.2701 | 3.3327e-09 | 0 | 0 | 0 | 0 | 0 | 1 | -90 | 90 | 0.013594 | 0.0034094 | -0.01359 | -0.0034072
10 | 14 | 0.57237 | 0.36632 | 9.6117e-10 | 0 | 0 | 0 | 0 | 0 | 1 | -90 | 90 | -0.013594 | -0.0034094 | 0.013595 | 0.00341
12 | 25 | 1.8833 | 1.2053 | 3.1626e-09 | 0 | 0 | 0 | 0 | 0 | 1 | -90 | 90 | 0.01359 | 0.0034072 | -0.013587 | -0.0034051
14 | 13 | 0.38161 | 0.24423 | 6.4082e-10 | 0 | 0 | 0 | 0 | 0 | 1 | -90 | 90 | -0.019409 | -0.004867 | 0.01941 | 0.0048679
18 | 19 | 0.7964 | 0.50969 | 1.3374e-09 | 0 | 0 | 0 | 0 | 0 | 1 | -90 | 90 | 0.077602 | 0.019469 | -0.077551 | -0.019436
16 | 15 | 0.27508 | 0.17605 | 4.6193e-10 | 0 | 0 | 0 | 0 | 0 | 1 | -90 | 90 | 0.047759 | 0.011982 | -0.047753 | -0.011978
13 | 15 | 1.0198 | 0.65269 | 1.7126e-09 | 0 | 0 | 0 | 0 | 0 | 1 | -90 | 90 | -0.04054 | -0.010164 | 0.040558 | 0.010175