## bus_data
BUS_I | BUS_TYPE | Pd | Qd | Gs | Bs | area | Vm | Va | baseKV | zone | Vmax | Vmin
1 | 1 | 0.042116 | 0.010555 | 0 | 0 | 1 | 0.99155 | -0.16185 | 0.4 | 1 | 1.1 | 0.9
2 | 1 | 0.058837 | 0.014746 | 0 | 0 | 1 | 0.98671 | -0.2556 | 0.4 | 1 | 1.1 | 0.9
3 | 1 | 0 | 0 | 0 | 0 | 1 | 0.99271 | -0.13965 | 0.4 | 1 | 1.1 | 0.9
4 | 1 | 0.06969 | 0.017466 | 0 | 0 | 1 | 0.98287 | -0.33026 | 0.4 | 1 | 1.1 | 0.9
5 | 1 | 0 | 0 | 0 | 0 | 1 | 0.99361 | -0.12229 | 0.4 | 1 | 1.1 | 0.9
6 | 1 | 0 | 0 | 0 | 0 | 1 | 0.99368 | -0.12099 | 0.4 | 1 | 1.1 | 0.9
28 | 1 | 0.055999 | 0.014035 | 0 | 0 | 1 | 0.99291 | -0.13589 | 0.4 | 1 | 1.1 | 0.9
27 | 1 | 0.0453 | 0.011353 | 0 | 0 | 1 | 0.99257 | -0.14244 | 0.4 | 1 | 1.1 | 0.9
26 | 1 | 0.03562 | 0.0089272 | 0 | 0 | 1 | 0.99528 | -0.090188 | 0.4 | 1 | 1.1 | 0.9
9 | 1 | 0 | 0 | 0 | 0 | 1 | 0.99663 | -0.064384 | 0.4 | 1 | 1.1 | 0.9
14 | 1 | 0 | 0 | 0 | 0 | 1 | 0.99238 | -0.14611 | 0.4 | 1 | 1.1 | 0.9
15 | 1 | 0 | 0 | 0 | 0 | 1 | 0.9945 | -0.10542 | 0.4 | 1 | 1.1 | 0.9
21 | 1 | 0.0097577 | 0.0024455 | 0 | 0 | 1 | 0.99725 | -0.052521 | 0.4 | 1 | 1.1 | 0.9
10 | 1 | 0 | 0 | 0 | 0 | 1 | 0.98794 | -0.23218 | 0.4 | 1 | 1.1 | 0.9
30 | 1 | 0.053303 | 0.013359 | 0 | 0 | 1 | 0.98753 | -0.24014 | 0.4 | 1 | 1.1 | 0.9
12 | 1 | 0 | 0 | 0 | 0 | 1 | 0.99101 | -0.17252 | 0.4 | 1 | 1.1 | 0.9
25 | 1 | 0.019404 | 0.004863 | 0 | 0 | 1 | 0.99152 | -0.16277 | 0.4 | 1 | 1.1 | 0.9
23 | 1 | 0.025286 | 0.0063374 | 0 | 0 | 1 | 0.99191 | -0.15515 | 0.4 | 1 | 1.1 | 0.9
29 | 1 | 0.035808 | 0.0089743 | 0 | 0 | 1 | 0.99394 | -0.11632 | 0.4 | 1 | 1.1 | 0.9
18 | 1 | 0 | 0 | 0 | 0 | 1 | 0.99671 | -0.062848 | 0.4 | 1 | 1.1 | 0.9
20 | 1 | 0.010202 | 0.0025569 | 0 | 0 | 1 | 0.99849 | -0.028712 | 0.4 | 1 | 1.1 | 0.9
24 | 1 | 0.0080446 | 0.0020162 | 0 | 0 | 1 | 0.99183 | -0.15687 | 0.4 | 1 | 1.1 | 0.9
16 | 1 | 0.056882 | 0.014256 | 0 | 0 | 1 | 0.99347 | -0.12528 | 0.4 | 1 | 1.1 | 0.9
17 | 1 | 0 | 0 | 0 | 0 | 1 | 0.99489 | -0.097895 | 0.4 | 1 | 1.1 | 0.9
19 | 1 | 0 | 0 | 0 | 0 | 1 | 0.99461 | -0.10325 | 0.4 | 1 | 1.1 | 0.9
22 | 3 | 0.013369 | 0.0033505 | 0 | 0 | 1 | 1 | 0 | 0.4 | 1 | 1.1 | 0.9
31 | 1 | 0.036122 | 0.0090531 | 0 | 0 | 1 | 0.9942 | -0.11119 | 0.4 | 1 | 1.1 | 0.9

## generator_data
GEN_BUS | PG | QG | QMAX | QMIN | VG | MBASE | GEN_STATUS | PMAX | PMIN
22 | 0.58053 | 0.14735 | 10 | -10 | 1 | 100 | 1 | 10 | 0

## branch_data
F_BUS | T_BUS | BR_R | BR_X | BR_B | RATE_A | RATE_B | RATE_C | TAP | SHIFT | BR_STATUS | ANGMIN | ANGMAX | P_in | Q_in | P_out | Q_out
1 | 2 | 3.1991 | 2.0474 | 5.3721e-09 | 0 | 0 | 0 | 0 | 0 | 1 | -90 | 90 | 0.12935 | 0.03274 | -0.12877 | -0.03237
1 | 3 | 0.57378 | 0.36722 | 1.9271e-09 | 0 | 0 | 0 | 0 | 0 | 1 | -90 | 90 | -0.17147 | -0.043296 | 0.17165 | 0.043412
2 | 4 | 4.6568 | 2.9804 | 7.8201e-09 | 0 | 0 | 0 | 0 | 0 | 1 | -90 | 90 | 0.069938 | 0.017624 | -0.069689 | -0.017466
3 | 5 | 0.44977 | 0.28786 | 2.2659e-09 | 0 | 0 | 0 | 0 | 0 | 1 | -90 | 90 | -0.17165 | -0.043412 | 0.1718 | 0.043504
5 | 6 | 0.025469 | 0.0163 | 1.2831e-10 | 0 | 0 | 0 | 0 | 0 | 1 | -90 | 90 | -0.22783 | -0.057561 | 0.22785 | 0.05757
5 | 28 | 1.0737 | 0.68714 | 1.803e-09 | 0 | 0 | 0 | 0 | 0 | 1 | -90 | 90 | 0.056036 | 0.014058 | -0.055999 | -0.014035
6 | 27 | 2.0933 | 1.3397 | 3.5152e-09 | 0 | 0 | 0 | 0 | 0 | 1 | -90 | 90 | 0.045346 | 0.011382 | -0.0453 | -0.011353
6 | 26 | 0.5021 | 0.32134 | 2.5295e-09 | 0 | 0 | 0 | 0 | 0 | 1 | -90 | 90 | -0.27319 | -0.068953 | 0.2736 | 0.069211
26 | 18 | 0.39526 | 0.25297 | 1.9913e-09 | 0 | 0 | 0 | 0 | 0 | 1 | -90 | 90 | -0.30922 | -0.078138 | 0.30962 | 0.078398
9 | 14 | 3.4166 | 2.1867 | 5.7375e-09 | 0 | 0 | 0 | 0 | 0 | 1 | -90 | 90 | 0.10672 | 0.027013 | -0.10631 | -0.026747
9 | 15 | 5.0913 | 3.2585 | 8.5497e-09 | 0 | 0 | 0 | 0 | 0 | 1 | -90 | 90 | 0.035897 | 0.0090301 | -0.035827 | -0.008986
9 | 21 | 0.37259 | 0.23845 | 1.2513e-09 | 0 | 0 | 0 | 0 | 0 | 1 | -90 | 90 | -0.14262 | -0.036043 | 0.1427 | 0.036095
14 | 25 | 1.0109 | 0.64696 | 1.6975e-09 | 0 | 0 | 0 | 0 | 0 | 1 | -90 | 90 | 0.072961 | 0.018384 | -0.072903 | -0.018347
14 | 23 | 1.1962 | 0.76556 | 2.0087e-09 | 0 | 0 | 0 | 0 | 0 | 1 | -90 | 90 | 0.033346 | 0.0083628 | -0.033332 | -0.0083538
15 | 29 | 1.3481 | 0.86276 | 2.2637e-09 | 0 | 0 | 0 | 0 | 0 | 1 | -90 | 90 | 0.035827 | 0.008986 | -0.035808 | -0.0089743
21 | 20 | 0.70089 | 0.44857 | 3.531e-09 | 0 | 0 | 0 | 0 | 0 | 1 | -90 | 90 | -0.15246 | -0.03854 | 0.15263 | 0.038652
10 | 30 | 0.65328 | 0.4181 | 1.097e-09 | 0 | 0 | 0 | 0 | 0 | 1 | -90 | 90 | 0.053323 | 0.013372 | -0.053302 | -0.013359
10 | 12 | 4.9118 | 3.1435 | 8.2482e-09 | 0 | 0 | 0 | 0 | 0 | 1 | -90 | 90 | -0.053323 | -0.013372 | 0.053475 | 0.013468
12 | 25 | 0.80512 | 0.51528 | 1.352e-09 | 0 | 0 | 0 | 0 | 0 | 1 | -90 | 90 | -0.053475 | -0.013468 | 0.0535 | 0.013484
23 | 24 | 0.94249 | 0.6032 | 1.5827e-09 | 0 | 0 | 0 | 0 | 0 | 1 | -90 | 90 | 0.0080452 | 0.0020164 | -0.0080446 | -0.0020162
18 | 22 | 0.70094 | 0.4486 | 3.5312e-09 | 0 | 0 | 0 | 0 | 0 | 1 | -90 | 90 | -0.40288 | -0.10187 | 0.4041 | 0.10265
18 | 17 | 1.6749 | 1.0719 | 2.8126e-09 | 0 | 0 | 0 | 0 | 0 | 1 | -90 | 90 | 0.093257 | 0.02347 | -0.093101 | -0.023371
20 | 22 | 0.79415 | 0.50826 | 4.0008e-09 | 0 | 0 | 0 | 0 | 0 | 1 | -90 | 90 | -0.16284 | -0.041209 | 0.16306 | 0.041352
16 | 17 | 2.1325 | 1.3648 | 3.5811e-09 | 0 | 0 | 0 | 0 | 0 | 1 | -90 | 90 | -0.056882 | -0.014256 | 0.056956 | 0.014303
17 | 19 | 0.65766 | 0.4209 | 1.1044e-09 | 0 | 0 | 0 | 0 | 0 | 1 | -90 | 90 | 0.036145 | 0.0090675 | -0.036136 | -0.0090617
19 | 31 | 0.97422 | 0.6235 | 1.636e-09 | 0 | 0 | 0 | 0 | 0 | 1 | -90 | 90 | 0.036136 | 0.0090617 | -0.036122 | -0.0090531