## bus_data
BUS_I | BUS_TYPE | Pd | Qd | Gs | Bs | area | Vm | Va | baseKV | zone | Vmax | Vmin
1 | 1 | 0.049162 | 0.012321 | 0 | 0 | 1 | 0.99053 | -0.18245 | 0.4 | 1 | 1.1 | 0.9
2 | 1 | 0 | 0 | 0 | 0 | 1 | 0.99178 | -0.15822 | 0.4 | 1 | 1.1 | 0.9
4 | 1 | 0 | 0 | 0 | 0 | 1 | 0.99232 | -0.14776 | 0.4 | 1 | 1.1 | 0.9
5 | 1 | 0.019493 | 0.0048855 | 0 | 0 | 1 | 0.99166 | -0.16053 | 0.4 | 1 | 1.1 | 0.9
10 | 1 | 0.021589 | 0.0054106 | 0 | 0 | 1 | 0.99276 | -0.13917 | 0.4 | 1 | 1.1 | 0.9
21 | 1 | 0.0087793 | 0.0022003 | 0 | 0 | 1 | 0.99151 | -0.16346 | 0.4 | 1 | 1.1 | 0.9
11 | 3 | 0.034733 | 0.008705 | 0 | 0 | 1 | 1 | 0 | 0.4 | 1 | 1.1 | 0.9
12 | 1 | 0 | 0 | 0 | 0 | 1 | 0.99836 | -0.031483 | 0.4 | 1 | 1.1 | 0.9
8 | 1 | 0 | 0 | 0 | 0 | 1 | 0.99407 | -0.11381 | 0.4 | 1 | 1.1 | 0.9
7 | 1 | 0.02141 | 0.005366 | 0 | 0 | 1 | 0.99398 | -0.11559 | 0.4 | 1 | 1.1 | 0.9
9 | 1 | 0 | 0 | 0 | 0 | 1 | 0.99509 | -0.094321 | 0.4 | 1 | 1.1 | 0.9
20 | 1 | 0.01186 | 0.0029725 | 0 | 0 | 1 | 0.99485 | -0.098825 | 0.4 | 1 | 1.1 | 0.9
17 | 1 | 0.030132 | 0.0075519 | 0 | 0 | 1 | 0.99651 | -0.066957 | 0.4 | 1 | 1.1 | 0.9
16 | 1 | 0.01505 | 0.0037718 | 0 | 0 | 1 | 0.99679 | -0.061568 | 0.4 | 1 | 1.1 | 0.9
13 | 1 | 0.048115 | 0.012059 | 0 | 0 | 1 | 0.99683 | -0.060873 | 0.4 | 1 | 1.1 | 0.9
14 | 1 | 0.027651 | 0.00693 | 0 | 0 | 1 | 0.998 | -0.03827 | 0.4 | 1 | 1.1 | 0.9
15 | 1 | 0.028796 | 0.007217 | 0 | 0 | 1 | 0.99687 | -0.060142 | 0.4 | 1 | 1.1 | 0.9
18 | 1 | 0.0059683 | 0.0014958 | 0 | 0 | 1 | 0.99799 | -0.038475 | 0.4 | 1 | 1.1 | 0.9
23 | 1 | 0.029348 | 0.0073553 | 0 | 0 | 1 | 0.99684 | -0.060724 | 0.4 | 1 | 1.1 | 0.9
24 | 1 | 0 | 0 | 0 | 0 | 1 | 0.99653 | -0.066743 | 0.4 | 1 | 1.1 | 0.9
25 | 1 | 0 | 0 | 0 | 0 | 1 | 0.99642 | -0.068825 | 0.4 | 1 | 1.1 | 0.9
26 | 1 | 0.012761 | 0.0031983 | 0 | 0 | 1 | 0.99617 | -0.073599 | 0.4 | 1 | 1.1 | 0.9

## generator_data
GEN_BUS | PG | QG | QMAX | QMIN | VG | MBASE | GEN_STATUS | PMAX | PMIN
11 | 0.36637 | 0.092412 | 10 | -10 | 1 | 100 | 1 | 10 | 0

## branch_data
F_BUS | T_BUS | BR_R | BR_X | BR_B | RATE_A | RATE_B | RATE_C | TAP | SHIFT | BR_STATUS | ANGMIN | ANGMAX | P_in | Q_in | P_out | Q_out
1 | 2 | 2.1697 | 1.3886 | 3.6435e-09 | 0 | 0 | 0 | 0 | 0 | 1 | -90 | 90 | -0.049162 | -0.012321 | 0.049219 | 0.012357
2 | 4 | 0.59633 | 0.38165 | 1.0014e-09 | 0 | 0 | 0 | 0 | 0 | 1 | -90 | 90 | -0.077496 | -0.019445 | 0.077535 | 0.01947
2 | 5 | 0.35981 | 0.23028 | 6.0422e-10 | 0 | 0 | 0 | 0 | 0 | 1 | -90 | 90 | 0.028277 | 0.0070883 | -0.028274 | -0.0070864
4 | 10 | 0.4898 | 0.31347 | 8.2251e-10 | 0 | 0 | 0 | 0 | 0 | 1 | -90 | 90 | -0.077535 | -0.01947 | 0.077566 | 0.01949
5 | 21 | 1.4718 | 0.94193 | 2.4715e-09 | 0 | 0 | 0 | 0 | 0 | 1 | -90 | 90 | 0.0087805 | 0.0022008 | -0.0087793 | -0.0022003
10 | 8 | 1.1328 | 0.72498 | 1.9022e-09 | 0 | 0 | 0 | 0 | 0 | 1 | -90 | 90 | -0.099155 | -0.024901 | 0.099275 | 0.024978
11 | 12 | 0.42677 | 0.27313 | 2.15e-09 | 0 | 0 | 0 | 0 | 0 | 1 | -90 | 90 | 0.33164 | 0.083707 | -0.33114 | -0.083388
12 | 13 | 0.58114 | 0.37193 | 2.9277e-09 | 0 | 0 | 0 | 0 | 0 | 1 | -90 | 90 | 0.2265 | 0.057118 | -0.22618 | -0.056915
12 | 14 | 0.90151 | 0.57696 | 1.5139e-09 | 0 | 0 | 0 | 0 | 0 | 1 | -90 | 90 | 0.03363 | 0.0084326 | -0.033619 | -0.0084258
12 | 15 | 1.803 | 1.1539 | 3.0278e-09 | 0 | 0 | 0 | 0 | 0 | 1 | -90 | 90 | 0.071011 | 0.017837 | -0.070914 | -0.017776
8 | 9 | 0.71742 | 0.45915 | 1.2047e-09 | 0 | 0 | 0 | 0 | 0 | 1 | -90 | 90 | -0.12069 | -0.030345 | 0.1208 | 0.030417
8 | 7 | 0.36915 | 0.23625 | 6.199e-10 | 0 | 0 | 0 | 0 | 0 | 1 | -90 | 90 | 0.021412 | 0.0053671 | -0.02141 | -0.005366
9 | 20 | 1.6852 | 1.0785 | 2.8298e-09 | 0 | 0 | 0 | 0 | 0 | 1 | -90 | 90 | 0.011863 | 0.0029739 | -0.01186 | -0.0029725
9 | 17 | 0.91931 | 0.58836 | 1.5438e-09 | 0 | 0 | 0 | 0 | 0 | 1 | -90 | 90 | -0.13266 | -0.03339 | 0.13284 | 0.033502
17 | 16 | 0.14774 | 0.094551 | 4.9618e-10 | 0 | 0 | 0 | 0 | 0 | 1 | -90 | 90 | -0.16297 | -0.041053 | 0.16301 | 0.04108
16 | 13 | 0.017428 | 0.011154 | 8.78e-11 | 0 | 0 | 0 | 0 | 0 | 1 | -90 | 90 | -0.17806 | -0.044852 | 0.17807 | 0.044856
14 | 18 | 0.15354 | 0.098268 | 2.5784e-10 | 0 | 0 | 0 | 0 | 0 | 1 | -90 | 90 | 0.0059683 | 0.0014958 | -0.0059683 | -0.0014958
15 | 23 | 0.06153 | 0.039379 | 1.0332e-10 | 0 | 0 | 0 | 0 | 0 | 1 | -90 | 90 | 0.042118 | 0.010559 | -0.042117 | -0.010558
23 | 24 | 2.0997 | 1.3438 | 3.526e-09 | 0 | 0 | 0 | 0 | 0 | 1 | -90 | 90 | 0.012769 | 0.0032026 | -0.012766 | -0.0032006
24 | 25 | 0.72617 | 0.46475 | 1.2194e-09 | 0 | 0 | 0 | 0 | 0 | 1 | -90 | 90 | 0.012766 | 0.0032006 | -0.012764 | -0.0031999
25 | 26 | 1.6644 | 1.0652 | 2.795e-09 | 0 | 0 | 0 | 0 | 0 | 1 | -90 | 90 | 0.012764 | 0.0031999 | -0.012761 | -0.0031983