## bus_data
BUS_I | BUS_TYPE | Pd | Qd | Gs | Bs | area | Vm | Va | baseKV | zone | Vmax | Vmin
1 | 1 | 0.043954 | 0.011016 | 0 | 0 | 1 | 0.98413 | -0.3044 | 0.4 | 1 | 1.1 | 0.9
2 | 1 | 0 | 0 | 0 | 0 | 1 | 0.98683 | -0.25201 | 0.4 | 1 | 1.1 | 0.9
3 | 1 | 0 | 0 | 0 | 0 | 1 | 0.98233 | -0.33938 | 0.4 | 1 | 1.1 | 0.9
4 | 1 | 0.082698 | 0.020726 | 0 | 0 | 1 | 0.98427 | -0.30194 | 0.4 | 1 | 1.1 | 0.9
5 | 1 | 0 | 0 | 0 | 0 | 1 | 0.98729 | -0.24299 | 0.4 | 1 | 1.1 | 0.9
6 | 1 | 0.087573 | 0.021948 | 0 | 0 | 1 | 0.97982 | -0.38865 | 0.4 | 1 | 1.1 | 0.9
16 | 1 | 0 | 0 | 0 | 0 | 1 | 0.99544 | -0.086488 | 0.4 | 1 | 1.1 | 0.9
17 | 1 | 0.057985 | 0.014532 | 0 | 0 | 1 | 0.9861 | -0.26618 | 0.4 | 1 | 1.1 | 0.9
15 | 3 | 0.064327 | 0.016122 | 0 | 0 | 1 | 1 | 0 | 0.4 | 1 | 1.1 | 0.9
8 | 1 | 0.054647 | 0.013696 | 0 | 0 | 1 | 0.98369 | -0.31433 | 0.4 | 1 | 1.1 | 0.9
18 | 1 | 0.044076 | 0.011046 | 0 | 0 | 1 | 0.98676 | -0.25447 | 0.4 | 1 | 1.1 | 0.9
12 | 1 | 0 | 0 | 0 | 0 | 1 | 0.98935 | -0.20441 | 0.4 | 1 | 1.1 | 0.9
14 | 1 | 0 | 0 | 0 | 0 | 1 | 0.9884 | -0.22267 | 0.4 | 1 | 1.1 | 0.9
10 | 1 | 0.042444 | 0.010638 | 0 | 0 | 1 | 0.99081 | -0.17616 | 0.4 | 1 | 1.1 | 0.9
11 | 1 | 0.022941 | 0.0057496 | 0 | 0 | 1 | 0.99306 | -0.13271 | 0.4 | 1 | 1.1 | 0.9
13 | 1 | 0.051986 | 0.013029 | 0 | 0 | 1 | 0.99357 | -0.12298 | 0.4 | 1 | 1.1 | 0.9

## generator_data
GEN_BUS | PG | QG | QMAX | QMIN | VG | MBASE | GEN_STATUS | PMAX | PMIN
15 | 0.55907 | 0.14262 | 10 | -10 | 1 | 100 | 1 | 10 | 0

## branch_data
F_BUS | T_BUS | BR_R | BR_X | BR_B | RATE_A | RATE_B | RATE_C | TAP | SHIFT | BR_STATUS | ANGMIN | ANGMAX | P_in | Q_in | P_out | Q_out
1 | 2 | 1.7338 | 1.1096 | 2.9115e-09 | 0 | 0 | 0 | 0 | 0 | 1 | -90 | 90 | -0.13188 | -0.033189 | 0.13221 | 0.033401
1 | 3 | 1.7309 | 1.1078 | 2.9067e-09 | 0 | 0 | 0 | 0 | 0 | 1 | -90 | 90 | 0.087925 | 0.022173 | -0.087778 | -0.022079
2 | 4 | 2.6286 | 1.6823 | 4.4141e-09 | 0 | 0 | 0 | 0 | 0 | 1 | -90 | 90 | 0.082895 | 0.020852 | -0.082698 | -0.020726
2 | 5 | 0.18395 | 0.11772 | 6.1779e-10 | 0 | 0 | 0 | 0 | 0 | 1 | -90 | 90 | -0.2151 | -0.054253 | 0.2152 | 0.054312
3 | 6 | 2.4275 | 1.5536 | 4.0765e-09 | 0 | 0 | 0 | 0 | 0 | 1 | -90 | 90 | 0.087778 | 0.02208 | -0.087572 | -0.021948
5 | 16 | 2.5327 | 1.6209 | 8.5061e-09 | 0 | 0 | 0 | 0 | 0 | 1 | -90 | 90 | -0.27325 | -0.068885 | 0.27531 | 0.070204
5 | 17 | 1.745 | 1.1168 | 2.9303e-09 | 0 | 0 | 0 | 0 | 0 | 1 | -90 | 90 | 0.058049 | 0.014573 | -0.057985 | -0.014532
16 | 15 | 1.4176 | 0.90728 | 4.7611e-09 | 0 | 0 | 0 | 0 | 0 | 1 | -90 | 90 | -0.27531 | -0.070204 | 0.27647 | 0.070943
15 | 13 | 2.5345 | 1.6221 | 8.5121e-09 | 0 | 0 | 0 | 0 | 0 | 1 | -90 | 90 | 0.21828 | 0.055554 | -0.21699 | -0.054732
8 | 18 | 4.7661 | 3.0503 | 8.0035e-09 | 0 | 0 | 0 | 0 | 0 | 1 | -90 | 90 | -0.054647 | -0.013696 | 0.054803 | 0.013795
18 | 14 | 1.4081 | 0.9012 | 2.3646e-09 | 0 | 0 | 0 | 0 | 0 | 1 | -90 | 90 | -0.098878 | -0.024842 | 0.099029 | 0.024937
12 | 14 | 0.81075 | 0.51888 | 1.3615e-09 | 0 | 0 | 0 | 0 | 0 | 1 | -90 | 90 | 0.099115 | 0.024993 | -0.099029 | -0.024937
12 | 10 | 1.2573 | 0.80468 | 2.1114e-09 | 0 | 0 | 0 | 0 | 0 | 1 | -90 | 90 | -0.099115 | -0.024993 | 0.09925 | 0.025078
10 | 11 | 1.3573 | 0.86868 | 4.5586e-09 | 0 | 0 | 0 | 0 | 0 | 1 | -90 | 90 | -0.14169 | -0.035716 | 0.14199 | 0.035904
11 | 13 | 0.26227 | 0.16785 | 8.8084e-10 | 0 | 0 | 0 | 0 | 0 | 1 | -90 | 90 | -0.16493 | -0.041654 | 0.16501 | 0.041703