## bus_data
BUS_I | BUS_TYPE | Pd | Qd | Gs | Bs | area | Vm | Va | baseKV | zone | Vmax | Vmin
1 | 1 | 0.076881 | 0.019268 | 0 | 0 | 1 | 0.9978 | -0.04205 | 0.4 | 1 | 1.1 | 0.9
2 | 1 | 0.013243 | 0.003319 | 0 | 0 | 1 | 0.99444 | -0.10642 | 0.4 | 1 | 1.1 | 0.9
3 | 3 | 0.020605 | 0.0051641 | 0 | 0 | 1 | 1 | 0 | 0.4 | 1 | 1.1 | 0.9
4 | 1 | 0.030741 | 0.0077045 | 0 | 0 | 1 | 0.99401 | -0.11463 | 0.4 | 1 | 1.1 | 0.9
5 | 1 | 0.03096 | 0.0077594 | 0 | 0 | 1 | 0.99604 | -0.074952 | 0.4 | 1 | 1.1 | 0.9
27 | 1 | 0.012448 | 0.0031197 | 0 | 0 | 1 | 0.99286 | -0.13687 | 0.4 | 1 | 1.1 | 0.9
6 | 1 | 0.059431 | 0.014895 | 0 | 0 | 1 | 0.9953 | -0.089004 | 0.4 | 1 | 1.1 | 0.9
25 | 1 | 0.013123 | 0.0032889 | 0 | 0 | 1 | 0.98796 | -0.23158 | 0.4 | 1 | 1.1 | 0.9
7 | 1 | 0 | 0 | 0 | 0 | 1 | 0.99322 | -0.12849 | 0.4 | 1 | 1.1 | 0.9
8 | 1 | 0.0083215 | 0.0020856 | 0 | 0 | 1 | 0.99303 | -0.13219 | 0.4 | 1 | 1.1 | 0.9
9 | 1 | 0 | 0 | 0 | 0 | 1 | 0.97894 | -0.40323 | 0.4 | 1 | 1.1 | 0.9
12 | 1 | 0 | 0 | 0 | 0 | 1 | 0.97496 | -0.48144 | 0.4 | 1 | 1.1 | 0.9
19 | 1 | 0.022717 | 0.0056933 | 0 | 0 | 1 | 0.97832 | -0.41549 | 0.4 | 1 | 1.1 | 0.9
14 | 1 | 0.030925 | 0.0077505 | 0 | 0 | 1 | 0.97458 | -0.48889 | 0.4 | 1 | 1.1 | 0.9
10 | 1 | 0.018871 | 0.0047294 | 0 | 0 | 1 | 0.97361 | -0.50792 | 0.4 | 1 | 1.1 | 0.9
11 | 1 | 0.033324 | 0.0083519 | 0 | 0 | 1 | 0.9734 | -0.51219 | 0.4 | 1 | 1.1 | 0.9
13 | 1 | 0.010642 | 0.0026671 | 0 | 0 | 1 | 0.9732 | -0.51606 | 0.4 | 1 | 1.1 | 0.9
15 | 1 | 0 | 0 | 0 | 0 | 1 | 0.97432 | -0.4939 | 0.4 | 1 | 1.1 | 0.9
17 | 1 | 0 | 0 | 0 | 0 | 1 | 0.97398 | -0.50073 | 0.4 | 1 | 1.1 | 0.9
16 | 1 | 0.020157 | 0.0050518 | 0 | 0 | 1 | 0.97352 | -0.50981 | 0.4 | 1 | 1.1 | 0.9
28 | 1 | 0.0048595 | 0.0012179 | 0 | 0 | 1 | 0.98686 | -0.25312 | 0.4 | 1 | 1.1 | 0.9
26 | 1 | 0.0026783 | 0.00067125 | 0 | 0 | 1 | 0.98696 | -0.25124 | 0.4 | 1 | 1.1 | 0.9
22 | 1 | 0.04342 | 0.010882 | 0 | 0 | 1 | 0.98749 | -0.24087 | 0.4 | 1 | 1.1 | 0.9
23 | 1 | 0.038009 | 0.0095259 | 0 | 0 | 1 | 0.98795 | -0.23183 | 0.4 | 1 | 1.1 | 0.9
24 | 1 | 0 | 0 | 0 | 0 | 1 | 0.98704 | -0.24953 | 0.4 | 1 | 1.1 | 0.9
29 | 1 | 0.0033058 | 0.00082852 | 0 | 0 | 1 | 0.98692 | -0.25184 | 0.4 | 1 | 1.1 | 0.9

## generator_data
GEN_BUS | PG | QG | QMAX | QMIN | VG | MBASE | GEN_STATUS | PMAX | PMIN
3 | 0.50003 | 0.1274 | 10 | -10 | 1 | 100 | 1 | 10 | 0

## branch_data
F_BUS | T_BUS | BR_R | BR_X | BR_B | RATE_A | RATE_B | RATE_C | TAP | SHIFT | BR_STATUS | ANGMIN | ANGMAX | P_in | Q_in | P_out | Q_out
1 | 2 | 1.7691 | 1.1322 | 5.9415e-09 | 0 | 0 | 0 | 0 | 0 | 1 | -90 | 90 | 0.16302 | 0.041318 | -0.16252 | -0.040997
1 | 3 | 0.78782 | 0.50421 | 2.6459e-09 | 0 | 0 | 0 | 0 | 0 | 1 | -90 | 90 | -0.2399 | -0.060586 | 0.24039 | 0.060896
2 | 4 | 0.24468 | 0.1566 | 8.2178e-10 | 0 | 0 | 0 | 0 | 0 | 1 | -90 | 90 | 0.14928 | 0.037678 | -0.14922 | -0.03764
3 | 5 | 1.4218 | 0.90995 | 4.7752e-09 | 0 | 0 | 0 | 0 | 0 | 1 | -90 | 90 | 0.23904 | 0.061341 | -0.23817 | -0.060787
4 | 27 | 0.83484 | 0.5343 | 1.4019e-09 | 0 | 0 | 0 | 0 | 0 | 1 | -90 | 90 | 0.11848 | 0.029936 | -0.11835 | -0.029855
5 | 6 | 0.30549 | 0.19551 | 1.026e-09 | 0 | 0 | 0 | 0 | 0 | 1 | -90 | 90 | 0.20721 | 0.053028 | -0.20707 | -0.052938
27 | 25 | 3.9507 | 2.5285 | 6.6343e-09 | 0 | 0 | 0 | 0 | 0 | 1 | -90 | 90 | 0.1059 | 0.026735 | -0.10543 | -0.02643
6 | 7 | 1.2071 | 0.77252 | 4.0539e-09 | 0 | 0 | 0 | 0 | 0 | 1 | -90 | 90 | 0.14764 | 0.038043 | -0.14736 | -0.037862
25 | 23 | 0.011882 | 0.0076046 | 1.9953e-11 | 0 | 0 | 0 | 0 | 0 | 1 | -90 | 90 | 0.092303 | 0.023141 | -0.092301 | -0.023141
7 | 8 | 1.9618 | 1.2556 | 3.2944e-09 | 0 | 0 | 0 | 0 | 0 | 1 | -90 | 90 | 0.0083229 | 0.0020862 | -0.0083215 | -0.0020856
7 | 9 | 8.7626 | 5.6081 | 1.4715e-08 | 0 | 0 | 0 | 0 | 0 | 1 | -90 | 90 | 0.13904 | 0.035776 | -0.1372 | -0.034606
9 | 12 | 2.937 | 1.8797 | 4.9319e-09 | 0 | 0 | 0 | 0 | 0 | 1 | -90 | 90 | 0.11447 | 0.028905 | -0.11405 | -0.028632
9 | 19 | 2.3173 | 1.4831 | 3.8913e-09 | 0 | 0 | 0 | 0 | 0 | 1 | -90 | 90 | 0.02273 | 0.0057015 | -0.022717 | -0.0056933
12 | 14 | 0.62124 | 0.39759 | 1.0432e-09 | 0 | 0 | 0 | 0 | 0 | 1 | -90 | 90 | 0.05112 | 0.012826 | -0.051102 | -0.012814
12 | 10 | 1.7934 | 1.1478 | 3.0117e-09 | 0 | 0 | 0 | 0 | 0 | 1 | -90 | 90 | 0.062927 | 0.015806 | -0.062848 | -0.015755
14 | 15 | 1.0578 | 0.67702 | 1.7764e-09 | 0 | 0 | 0 | 0 | 0 | 1 | -90 | 90 | 0.020177 | 0.005064 | -0.020172 | -0.0050611
10 | 11 | 0.41189 | 0.26361 | 6.9168e-10 | 0 | 0 | 0 | 0 | 0 | 1 | -90 | 90 | 0.043977 | 0.011026 | -0.043968 | -0.01102
11 | 13 | 1.5449 | 0.98873 | 2.5943e-09 | 0 | 0 | 0 | 0 | 0 | 1 | -90 | 90 | 0.010644 | 0.0026681 | -0.010642 | -0.0026671
15 | 17 | 1.4407 | 0.92205 | 2.4193e-09 | 0 | 0 | 0 | 0 | 0 | 1 | -90 | 90 | 0.020172 | 0.0050611 | -0.020166 | -0.0050571
17 | 16 | 1.9151 | 1.2256 | 3.2159e-09 | 0 | 0 | 0 | 0 | 0 | 1 | -90 | 90 | 0.020166 | 0.0050571 | -0.020157 | -0.0050518
28 | 26 | 1.6875 | 1.08 | 2.8338e-09 | 0 | 0 | 0 | 0 | 0 | 1 | -90 | 90 | -0.0048595 | -0.0012179 | 0.0048599 | 0.0012179
26 | 24 | 0.98751 | 0.63201 | 1.6583e-09 | 0 | 0 | 0 | 0 | 0 | 1 | -90 | 90 | -0.0075383 | -0.0018892 | 0.0075389 | 0.0018894
22 | 23 | 0.72846 | 0.46621 | 1.2233e-09 | 0 | 0 | 0 | 0 | 0 | 1 | -90 | 90 | -0.054269 | -0.0136 | 0.054293 | 0.013615
22 | 24 | 5.018 | 3.2115 | 8.4265e-09 | 0 | 0 | 0 | 0 | 0 | 1 | -90 | 90 | 0.007542 | 0.0018906 | -0.0075389 | -0.0018894
22 | 29 | 14.4778 | 9.2658 | 2.4312e-08 | 0 | 0 | 0 | 0 | 0 | 1 | -90 | 90 | 0.0033075 | 0.00082725 | -0.0033058 | -0.00082852