## bus_data
BUS_I | BUS_TYPE | Pd | Qd | Gs | Bs | area | Vm | Va | baseKV | zone | Vmax | Vmin
1 | 1 | 0.05122 | 0.012837 | 0 | 0 | 1 | 0.99873 | -0.024407 | 0.4 | 1 | 1.1 | 0.9
2 | 1 | 0 | 0 | 0 | 0 | 1 | 0.99664 | -0.064475 | 0.4 | 1 | 1.1 | 0.9
3 | 3 | 0 | 0 | 0 | 0 | 1 | 1 | 0 | 0.4 | 1 | 1.1 | 0.9
4 | 1 | 0 | 0 | 0 | 0 | 1 | 0.99658 | -0.065798 | 0.4 | 1 | 1.1 | 0.9
6 | 1 | 0.082249 | 0.020614 | 0 | 0 | 1 | 0.99562 | -0.084091 | 0.4 | 1 | 1.1 | 0.9
8 | 1 | 0.034153 | 0.0085595 | 0 | 0 | 1 | 0.99563 | -0.084016 | 0.4 | 1 | 1.1 | 0.9
5 | 1 | 0 | 0 | 0 | 0 | 1 | 0.9951 | -0.094157 | 0.4 | 1 | 1.1 | 0.9
7 | 1 | 0 | 0 | 0 | 0 | 1 | 0.9949 | -0.098155 | 0.4 | 1 | 1.1 | 0.9
9 | 1 | 0.0097842 | 0.0024521 | 0 | 0 | 1 | 0.99442 | -0.10738 | 0.4 | 1 | 1.1 | 0.9
12 | 1 | 0 | 0 | 0 | 0 | 1 | 0.99414 | -0.11273 | 0.4 | 1 | 1.1 | 0.9
10 | 1 | 0.0032053 | 0.00080332 | 0 | 0 | 1 | 0.99347 | -0.12579 | 0.4 | 1 | 1.1 | 0.9
11 | 1 | 0 | 0 | 0 | 0 | 1 | 0.99366 | -0.12208 | 0.4 | 1 | 1.1 | 0.9

## generator_data
GEN_BUS | PG | QG | QMAX | QMIN | VG | MBASE | GEN_STATUS | PMAX | PMIN
3 | 0.18121 | 0.04564 | 10 | -10 | 1 | 100 | 1 | 10 | 0

## branch_data
F_BUS | T_BUS | BR_R | BR_X | BR_B | RATE_A | RATE_B | RATE_C | TAP | SHIFT | BR_STATUS | ANGMIN | ANGMAX | P_in | Q_in | P_out | Q_out
1 | 2 | 5.2342 | 3.3499 | 8.7896e-09 | 0 | 0 | 0 | 0 | 0 | 1 | -90 | 90 | 0.03425 | 0.0086205 | -0.034185 | -0.0085795
1 | 3 | 1.2797 | 0.81904 | 2.149e-09 | 0 | 0 | 0 | 0 | 0 | 1 | -90 | 90 | -0.08547 | -0.021457 | 0.08557 | 0.021521
2 | 4 | 0.17234 | 0.1103 | 2.8941e-10 | 0 | 0 | 0 | 0 | 0 | 1 | -90 | 90 | 0.034185 | 0.0085795 | -0.034183 | -0.0085781
3 | 6 | 3.9398 | 2.5215 | 6.6159e-09 | 0 | 0 | 0 | 0 | 0 | 1 | -90 | 90 | 0.095639 | 0.024119 | -0.095256 | -0.023874
4 | 8 | 2.3725 | 1.5184 | 3.984e-09 | 0 | 0 | 0 | 0 | 0 | 1 | -90 | 90 | 0.034183 | 0.0085781 | -0.034153 | -0.0085595
6 | 5 | 3.4378 | 2.2002 | 5.7729e-09 | 0 | 0 | 0 | 0 | 0 | 1 | -90 | 90 | 0.013007 | 0.003261 | -0.013 | -0.0032575
5 | 7 | 1.3647 | 0.87338 | 2.2916e-09 | 0 | 0 | 0 | 0 | 0 | 1 | -90 | 90 | 0.013 | 0.0032575 | -0.012998 | -0.0032562
7 | 9 | 3.1477 | 2.0145 | 5.2858e-09 | 0 | 0 | 0 | 0 | 0 | 1 | -90 | 90 | 0.012998 | 0.0032562 | -0.012992 | -0.003253
9 | 12 | 7.3714 | 4.7177 | 1.2378e-08 | 0 | 0 | 0 | 0 | 0 | 1 | -90 | 90 | 0.0032081 | 0.0008009 | -0.0032073 | -0.00080161
12 | 11 | 12.8966 | 8.2538 | 2.1657e-08 | 0 | 0 | 0 | 0 | 0 | 1 | -90 | 90 | 0.0032073 | 0.00080161 | -0.0032058 | -0.00080283
10 | 11 | 5.1205 | 3.2771 | 8.5987e-09 | 0 | 0 | 0 | 0 | 0 | 1 | -90 | 90 | -0.0032053 | -0.00080332 | 0.0032058 | 0.00080283