## bus_data
BUS_I | BUS_TYPE | Pd | Qd | Gs | Bs | area | Vm | Va | baseKV | zone | Vmax | Vmin
1 | 1 | 0.031987 | 0.0080167 | 0 | 0 | 1 | 0.98484 | -0.28947 | 0.4 | 1 | 1.1 | 0.9
2 | 1 | 0.089552 | 0.022444 | 0 | 0 | 1 | 0.97466 | -0.48809 | 0.4 | 1 | 1.1 | 0.9
3 | 1 | 0 | 0 | 0 | 0 | 1 | 0.99019 | -0.1866 | 0.4 | 1 | 1.1 | 0.9
5 | 1 | 0.078163 | 0.01959 | 0 | 0 | 1 | 0.99193 | -0.15336 | 0.4 | 1 | 1.1 | 0.9
6 | 1 | 0 | 0 | 0 | 0 | 1 | 0.99438 | -0.10643 | 0.4 | 1 | 1.1 | 0.9
9 | 3 | 0.086782 | 0.02175 | 0 | 0 | 1 | 1 | 0 | 0.4 | 1 | 1.1 | 0.9
7 | 1 | 0 | 0 | 0 | 0 | 1 | 0.98703 | -0.24696 | 0.4 | 1 | 1.1 | 0.9
8 | 1 | 0 | 0 | 0 | 0 | 1 | 0.97642 | -0.45218 | 0.4 | 1 | 1.1 | 0.9
13 | 1 | 0.0052136 | 0.0013066 | 0 | 0 | 1 | 0.9851 | -0.28459 | 0.4 | 1 | 1.1 | 0.9
14 | 1 | 0.046111 | 0.011557 | 0 | 0 | 1 | 0.97037 | -0.57122 | 0.4 | 1 | 1.1 | 0.9
12 | 1 | 0.0127 | 0.0031828 | 0 | 0 | 1 | 0.98504 | -0.28569 | 0.4 | 1 | 1.1 | 0.9
10 | 1 | 0.018681 | 0.004682 | 0 | 0 | 1 | 0.9846 | -0.29425 | 0.4 | 1 | 1.1 | 0.9
11 | 1 | 0.0034812 | 0.00087248 | 0 | 0 | 1 | 0.98461 | -0.29408 | 0.4 | 1 | 1.1 | 0.9

## generator_data
GEN_BUS | PG | QG | QMAX | QMIN | VG | MBASE | GEN_STATUS | PMAX | PMIN
9 | 0.37769 | 0.096598 | 10 | -10 | 1 | 100 | 1 | 10 | 0

## branch_data
F_BUS | T_BUS | BR_R | BR_X | BR_B | RATE_A | RATE_B | RATE_C | TAP | SHIFT | BR_STATUS | ANGMIN | ANGMAX | P_in | Q_in | P_out | Q_out
1 | 2 | 9.5424 | 6.1071 | 1.6024e-08 | 0 | 0 | 0 | 0 | 0 | 1 | -90 | 90 | 0.090408 | 0.02299 | -0.089552 | -0.022444
1 | 3 | 3.6997 | 2.3678 | 1.2426e-08 | 0 | 0 | 0 | 0 | 0 | 1 | -90 | 90 | -0.12239 | -0.031007 | 0.123 | 0.031395
3 | 5 | 1.2039 | 0.77047 | 6.0648e-09 | 0 | 0 | 0 | 0 | 0 | 1 | -90 | 90 | -0.123 | -0.031395 | 0.1232 | 0.031521
5 | 6 | 1.0389 | 0.66489 | 5.2337e-09 | 0 | 0 | 0 | 0 | 0 | 1 | -90 | 90 | -0.20136 | -0.05111 | 0.20182 | 0.051402
6 | 9 | 1.6592 | 1.0619 | 8.3587e-09 | 0 | 0 | 0 | 0 | 0 | 1 | -90 | 90 | -0.28941 | -0.073891 | 0.2909 | 0.074849
6 | 7 | 7.1718 | 4.5899 | 1.2043e-08 | 0 | 0 | 0 | 0 | 0 | 1 | -90 | 90 | 0.087588 | 0.02249 | -0.086994 | -0.022111
7 | 8 | 19.2224 | 12.3023 | 3.228e-08 | 0 | 0 | 0 | 0 | 0 | 1 | -90 | 90 | 0.046836 | 0.012015 | -0.046374 | -0.011723
7 | 13 | 4.0916 | 2.6186 | 6.8709e-09 | 0 | 0 | 0 | 0 | 0 | 1 | -90 | 90 | 0.040159 | 0.010096 | -0.040087 | -0.010051
8 | 14 | 10.963 | 7.0163 | 1.841e-08 | 0 | 0 | 0 | 0 | 0 | 1 | -90 | 90 | 0.046374 | 0.011723 | -0.046111 | -0.011557
13 | 12 | 0.138 | 0.088317 | 2.3173e-10 | 0 | 0 | 0 | 0 | 0 | 1 | -90 | 90 | 0.034873 | 0.008744 | -0.034871 | -0.0087428
12 | 11 | 1.646 | 1.0534 | 2.7641e-09 | 0 | 0 | 0 | 0 | 0 | 1 | -90 | 90 | 0.022172 | 0.00556 | -0.022163 | -0.0055546
10 | 11 | 0.037387 | 0.023927 | 6.2782e-11 | 0 | 0 | 0 | 0 | 0 | 1 | -90 | 90 | -0.018681 | -0.004682 | 0.018681 | 0.0046821