## bus_data
BUS_I | BUS_TYPE | Pd | Qd | Gs | Bs | area | Vm | Va | baseKV | zone | Vmax | Vmin
1 | 1 | 0.088425 | 0.022161 | 0 | 0 | 1 | 0.97502 | -0.48195 | 0.4 | 1 | 1.1 | 0.9
2 | 1 | 0 | 0 | 0 | 0 | 1 | 0.97502 | -0.48201 | 0.4 | 1 | 1.1 | 0.9
3 | 1 | 0 | 0 | 0 | 0 | 1 | 0.97735 | -0.43616 | 0.4 | 1 | 1.1 | 0.9
4 | 1 | 0 | 0 | 0 | 0 | 1 | 0.97466 | -0.48912 | 0.4 | 1 | 1.1 | 0.9
5 | 1 | 0 | 0 | 0 | 0 | 1 | 0.97877 | -0.40846 | 0.4 | 1 | 1.1 | 0.9
19 | 1 | 0.010787 | 0.0027035 | 0 | 0 | 1 | 0.97438 | -0.4946 | 0.4 | 1 | 1.1 | 0.9
6 | 1 | 0 | 0 | 0 | 0 | 1 | 0.98244 | -0.33689 | 0.4 | 1 | 1.1 | 0.9
36 | 1 | 0.028104 | 0.0070435 | 0 | 0 | 1 | 0.97783 | -0.42691 | 0.4 | 1 | 1.1 | 0.9
41 | 1 | 0.024201 | 0.0060654 | 0 | 0 | 1 | 0.98261 | -0.33359 | 0.4 | 1 | 1.1 | 0.9
7 | 1 | 0 | 0 | 0 | 0 | 1 | 0.98519 | -0.28346 | 0.4 | 1 | 1.1 | 0.9
15 | 1 | 0 | 0 | 0 | 0 | 1 | 0.987 | -0.24852 | 0.4 | 1 | 1.1 | 0.9
39 | 1 | 0.015049 | 0.0037717 | 0 | 0 | 1 | 0.98455 | -0.29581 | 0.4 | 1 | 1.1 | 0.9
8 | 1 | 0 | 0 | 0 | 0 | 1 | 0.98899 | -0.21087 | 0.4 | 1 | 1.1 | 0.9
9 | 1 | 0 | 0 | 0 | 0 | 1 | 0.99081 | -0.1756 | 0.4 | 1 | 1.1 | 0.9
24 | 1 | 0.085158 | 0.021343 | 0 | 0 | 1 | 0.98741 | -0.2415 | 0.4 | 1 | 1.1 | 0.9
14 | 1 | 0 | 0 | 0 | 0 | 1 | 0.99039 | -0.18377 | 0.4 | 1 | 1.1 | 0.9
22 | 1 | 0.046127 | 0.01156 | 0 | 0 | 1 | 0.99275 | -0.13811 | 0.4 | 1 | 1.1 | 0.9
10 | 1 | 0 | 0 | 0 | 0 | 1 | 0.98859 | -0.21861 | 0.4 | 1 | 1.1 | 0.9
20 | 1 | 0.042717 | 0.010706 | 0 | 0 | 1 | 0.98813 | -0.22757 | 0.4 | 1 | 1.1 | 0.9
11 | 1 | 0 | 0 | 0 | 0 | 1 | 0.99353 | -0.12307 | 0.4 | 1 | 1.1 | 0.9
23 | 1 | 0.006917 | 0.0017336 | 0 | 0 | 1 | 0.99237 | -0.14517 | 0.4 | 1 | 1.1 | 0.9
16 | 1 | 0 | 0 | 0 | 0 | 1 | 0.99833 | -0.031676 | 0.4 | 1 | 1.1 | 0.9
21 | 1 | 0.032058 | 0.0080344 | 0 | 0 | 1 | 0.98984 | -0.19447 | 0.4 | 1 | 1.1 | 0.9
34 | 1 | 0 | 0 | 0 | 0 | 1 | 0.98479 | -0.29148 | 0.4 | 1 | 1.1 | 0.9
17 | 1 | 0 | 0 | 0 | 0 | 1 | 0.98907 | -0.20862 | 0.4 | 1 | 1.1 | 0.9
35 | 1 | 0.024491 | 0.0061381 | 0 | 0 | 1 | 0.98651 | -0.25799 | 0.4 | 1 | 1.1 | 0.9
32 | 1 | 0 | 0 | 0 | 0 | 1 | 0.99862 | -0.02604 | 0.4 | 1 | 1.1 | 0.9
29 | 1 | 0.010779 | 0.0027015 | 0 | 0 | 1 | 0.99792 | -0.039522 | 0.4 | 1 | 1.1 | 0.9
27 | 1 | 0.014682 | 0.0036795 | 0 | 0 | 1 | 0.9898 | -0.19447 | 0.4 | 1 | 1.1 | 0.9
37 | 1 | 0.01874 | 0.0046966 | 0 | 0 | 1 | 0.97751 | -0.43308 | 0.4 | 1 | 1.1 | 0.9
40 | 1 | 0.013012 | 0.0032612 | 0 | 0 | 1 | 0.98323 | -0.32155 | 0.4 | 1 | 1.1 | 0.9
38 | 1 | 0.01756 | 0.004401 | 0 | 0 | 1 | 0.98384 | -0.30958 | 0.4 | 1 | 1.1 | 0.9
25 | 1 | 0 | 0 | 0 | 0 | 1 | 0.99193 | -0.15358 | 0.4 | 1 | 1.1 | 0.9
28 | 1 | 0 | 0 | 0 | 0 | 1 | 0.99131 | -0.16559 | 0.4 | 1 | 1.1 | 0.9
42 | 1 | 0.054646 | 0.013696 | 0 | 0 | 1 | 0.98461 | -0.29504 | 0.4 | 1 | 1.1 | 0.9
33 | 3 | 0.0098602 | 0.0024712 | 0 | 0 | 1 | 1 | 0 | 0.4 | 1 | 1.1 | 0.9
30 | 1 | 0.013767 | 0.0034503 | 0 | 0 | 1 | 0.99737 | -0.050036 | 0.4 | 1 | 1.1 | 0.9
26 | 1 | 0.0089187 | 0.0022352 | 0 | 0 | 1 | 0.9907 | -0.17718 | 0.4 | 1 | 1.1 | 0.9
31 | 1 | 0.0094694 | 0.0023733 | 0 | 0 | 1 | 0.99737 | -0.05018 | 0.4 | 1 | 1.1 | 0.9

## generator_data
GEN_BUS | PG | QG | QMAX | QMIN | VG | MBASE | GEN_STATUS | PMAX | PMIN
33 | 0.58335 | 0.14926 | 10 | -10 | 1 | 100 | 1 | 10 | 0

## branch_data
F_BUS | T_BUS | BR_R | BR_X | BR_B | RATE_A | RATE_B | RATE_C | TAP | SHIFT | BR_STATUS | ANGMIN | ANGMAX | P_in | Q_in | P_out | Q_out
1 | 2 | 0.022795 | 0.014589 | 3.8279e-11 | 0 | 0 | 0 | 0 | 0 | 1 | -90 | 90 | 0.010794 | 0.0027069 | -0.010794 | -0.0027068
1 | 3 | 1.9713 | 1.2616 | 3.3103e-09 | 0 | 0 | 0 | 0 | 0 | 1 | -90 | 90 | -0.099218 | -0.024868 | 0.099435 | 0.025007
2 | 4 | 2.8083 | 1.7973 | 4.7159e-09 | 0 | 0 | 0 | 0 | 0 | 1 | -90 | 90 | 0.010794 | 0.0027068 | -0.01079 | -0.0027049
3 | 5 | 1.1971 | 0.76615 | 2.0103e-09 | 0 | 0 | 0 | 0 | 0 | 1 | -90 | 90 | -0.099435 | -0.025007 | 0.099567 | 0.025091
4 | 19 | 2.1633 | 1.3845 | 3.6327e-09 | 0 | 0 | 0 | 0 | 0 | 1 | -90 | 90 | 0.01079 | 0.0027049 | -0.010787 | -0.0027035
5 | 6 | 2.1122 | 1.3518 | 7.094e-09 | 0 | 0 | 0 | 0 | 0 | 1 | -90 | 90 | -0.14646 | -0.03686 | 0.14696 | 0.037182
5 | 36 | 1.6895 | 1.0813 | 2.8371e-09 | 0 | 0 | 0 | 0 | 0 | 1 | -90 | 90 | 0.04689 | 0.01177 | -0.046849 | -0.011743
6 | 41 | 0.09765 | 0.062496 | 8.199e-10 | 0 | 0 | 0 | 0 | 0 | 1 | -90 | 90 | -0.14696 | -0.037182 | 0.14698 | 0.037196
36 | 37 | 1.4089 | 0.90173 | 2.366e-09 | 0 | 0 | 0 | 0 | 0 | 1 | -90 | 90 | 0.018745 | 0.0046999 | -0.01874 | -0.0046966
41 | 40 | 0.30612 | 0.19592 | 2.5703e-09 | 0 | 0 | 0 | 0 | 0 | 1 | -90 | 90 | -0.17118 | -0.043262 | 0.17128 | 0.043325
7 | 15 | 0.70552 | 0.45153 | 5.9238e-09 | 0 | 0 | 0 | 0 | 0 | 1 | -90 | 90 | -0.21727 | -0.054994 | 0.21764 | 0.055227
7 | 39 | 0.24866 | 0.15914 | 2.0878e-09 | 0 | 0 | 0 | 0 | 0 | 1 | -90 | 90 | 0.21727 | 0.054994 | -0.21714 | -0.054911
15 | 34 | 3.4253 | 2.1922 | 5.752e-09 | 0 | 0 | 0 | 0 | 0 | 1 | -90 | 90 | 0.054767 | 0.013773 | -0.054655 | -0.013701
15 | 17 | 0.59178 | 0.37874 | 4.9688e-09 | 0 | 0 | 0 | 0 | 0 | 1 | -90 | 90 | -0.29691 | -0.075144 | 0.29748 | 0.075508
15 | 35 | 1.6882 | 1.0804 | 2.8349e-09 | 0 | 0 | 0 | 0 | 0 | 1 | -90 | 90 | 0.024502 | 0.0061449 | -0.024491 | -0.0061381
39 | 38 | 0.29774 | 0.19055 | 2.4999e-09 | 0 | 0 | 0 | 0 | 0 | 1 | -90 | 90 | 0.2021 | 0.05114 | -0.20196 | -0.051054
8 | 9 | 1.8191 | 1.1642 | 3.0547e-09 | 0 | 0 | 0 | 0 | 0 | 1 | -90 | 90 | -0.085282 | -0.021422 | 0.085426 | 0.021514
8 | 24 | 1.5745 | 1.0077 | 2.644e-09 | 0 | 0 | 0 | 0 | 0 | 1 | -90 | 90 | 0.085282 | 0.021422 | -0.085158 | -0.021343
9 | 14 | 0.48051 | 0.30753 | 8.0691e-10 | 0 | 0 | 0 | 0 | 0 | 1 | -90 | 90 | 0.074909 | 0.018825 | -0.07488 | -0.018807
9 | 22 | 1.0334 | 0.66137 | 3.4707e-09 | 0 | 0 | 0 | 0 | 0 | 1 | -90 | 90 | -0.16034 | -0.040339 | 0.16062 | 0.040523
14 | 21 | 1.4669 | 0.93879 | 2.4632e-09 | 0 | 0 | 0 | 0 | 0 | 1 | -90 | 90 | 0.032074 | 0.0080446 | -0.032058 | -0.0080344
14 | 10 | 3.5796 | 2.2909 | 6.011e-09 | 0 | 0 | 0 | 0 | 0 | 1 | -90 | 90 | 0.042806 | 0.010762 | -0.042735 | -0.010717
22 | 11 | 0.32267 | 0.20651 | 2.7092e-09 | 0 | 0 | 0 | 0 | 0 | 1 | -90 | 90 | -0.20675 | -0.052083 | 0.2069 | 0.052178
10 | 20 | 0.91795 | 0.58749 | 1.5415e-09 | 0 | 0 | 0 | 0 | 0 | 1 | -90 | 90 | 0.042735 | 0.010717 | -0.042717 | -0.010706
11 | 23 | 0.29996 | 0.19197 | 2.5186e-09 | 0 | 0 | 0 | 0 | 0 | 1 | -90 | 90 | 0.32931 | 0.083994 | -0.32895 | -0.08377
11 | 16 | 0.76435 | 0.48919 | 6.4178e-09 | 0 | 0 | 0 | 0 | 0 | 1 | -90 | 90 | -0.5362 | -0.13617 | 0.53857 | 0.13769
23 | 25 | 0.11651 | 0.074567 | 9.7826e-10 | 0 | 0 | 0 | 0 | 0 | 1 | -90 | 90 | 0.32204 | 0.082036 | -0.32191 | -0.081953
16 | 32 | 0.044531 | 0.0285 | 3.739e-10 | 0 | 0 | 0 | 0 | 0 | 1 | -90 | 90 | -0.57261 | -0.14623 | 0.57277 | 0.14633
16 | 29 | 1.03 | 0.65921 | 1.7297e-09 | 0 | 0 | 0 | 0 | 0 | 1 | -90 | 90 | 0.03404 | 0.0085401 | -0.034027 | -0.0085322
34 | 42 | 0.28344 | 0.1814 | 4.7597e-10 | 0 | 0 | 0 | 0 | 0 | 1 | -90 | 90 | 0.054655 | 0.013701 | -0.054646 | -0.013696
17 | 27 | 0.21047 | 0.1347 | 1.7671e-09 | 0 | 0 | 0 | 0 | 0 | 1 | -90 | 90 | -0.29748 | -0.075508 | 0.29768 | 0.075638
32 | 33 | 0.20607 | 0.13188 | 1.7302e-09 | 0 | 0 | 0 | 0 | 0 | 1 | -90 | 90 | -0.57277 | -0.14633 | 0.57349 | 0.14679
29 | 30 | 2.0185 | 1.2918 | 3.3896e-09 | 0 | 0 | 0 | 0 | 0 | 1 | -90 | 90 | 0.023248 | 0.0058307 | -0.023236 | -0.0058235
27 | 26 | 0.24535 | 0.15702 | 2.06e-09 | 0 | 0 | 0 | 0 | 0 | 1 | -90 | 90 | -0.31236 | -0.079318 | 0.31262 | 0.079484
40 | 38 | 0.28321 | 0.18126 | 2.378e-09 | 0 | 0 | 0 | 0 | 0 | 1 | -90 | 90 | -0.1843 | -0.046586 | 0.1844 | 0.046653
25 | 28 | 0.16603 | 0.10626 | 1.3941e-09 | 0 | 0 | 0 | 0 | 0 | 1 | -90 | 90 | 0.32191 | 0.081953 | -0.32172 | -0.081834
28 | 26 | 0.16018 | 0.10251 | 1.3449e-09 | 0 | 0 | 0 | 0 | 0 | 1 | -90 | 90 | 0.32172 | 0.081834 | -0.32154 | -0.081719
30 | 31 | 0.067839 | 0.043417 | 1.1392e-10 | 0 | 0 | 0 | 0 | 0 | 1 | -90 | 90 | 0.0094695 | 0.0023733 | -0.0094694 | -0.0023733