## bus_data
BUS_I | BUS_TYPE | Pd | Qd | Gs | Bs | area | Vm | Va | baseKV | zone | Vmax | Vmin
1 | 1 | 0.061109 | 0.015315 | 0 | 0 | 1 | 0.97631 | -0.45655 | 0.4 | 1 | 1.1 | 0.9
2 | 1 | 0 | 0 | 0 | 0 | 1 | 0.97789 | -0.42545 | 0.4 | 1 | 1.1 | 0.9
3 | 1 | 0 | 0 | 0 | 0 | 1 | 0.97931 | -0.39766 | 0.4 | 1 | 1.1 | 0.9
10 | 1 | 0 | 0 | 0 | 0 | 1 | 0.97976 | -0.38892 | 0.4 | 1 | 1.1 | 0.9
4 | 1 | 0 | 0 | 0 | 0 | 1 | 0.98088 | -0.36679 | 0.4 | 1 | 1.1 | 0.9
6 | 1 | 0 | 0 | 0 | 0 | 1 | 0.98561 | -0.27483 | 0.4 | 1 | 1.1 | 0.9
7 | 1 | 0 | 0 | 0 | 0 | 1 | 0.97979 | -0.38818 | 0.4 | 1 | 1.1 | 0.9
18 | 1 | 0.089879 | 0.022526 | 0 | 0 | 1 | 0.97906 | -0.40244 | 0.4 | 1 | 1.1 | 0.9
5 | 1 | 0 | 0 | 0 | 0 | 1 | 0.99318 | -0.12931 | 0.4 | 1 | 1.1 | 0.9
14 | 1 | 0.044964 | 0.011269 | 0 | 0 | 1 | 0.99643 | -0.067578 | 0.4 | 1 | 1.1 | 0.9
17 | 1 | 0.043892 | 0.011 | 0 | 0 | 1 | 0.97905 | -0.40258 | 0.4 | 1 | 1.1 | 0.9
8 | 1 | 0 | 0 | 0 | 0 | 1 | 0.98974 | -0.19547 | 0.4 | 1 | 1.1 | 0.9
12 | 1 | 0 | 0 | 0 | 0 | 1 | 0.98744 | -0.23982 | 0.4 | 1 | 1.1 | 0.9
9 | 1 | 0 | 0 | 0 | 0 | 1 | 0.99453 | -0.10375 | 0.4 | 1 | 1.1 | 0.9
16 | 1 | 0.087281 | 0.021875 | 0 | 0 | 1 | 0.98822 | -0.22511 | 0.4 | 1 | 1.1 | 0.9
15 | 3 | 0.029376 | 0.0073624 | 0 | 0 | 1 | 1 | 0 | 0.4 | 1 | 1.1 | 0.9
13 | 1 | 0.048414 | 0.012134 | 0 | 0 | 1 | 0.97868 | -0.41009 | 0.4 | 1 | 1.1 | 0.9
11 | 1 | 0 | 0 | 0 | 0 | 1 | 0.98373 | -0.31213 | 0.4 | 1 | 1.1 | 0.9
19 | 1 | 0.066695 | 0.016715 | 0 | 0 | 1 | 0.98308 | -0.32464 | 0.4 | 1 | 1.1 | 0.9
20 | 1 | 0.032907 | 0.0082472 | 0 | 0 | 1 | 0.98337 | -0.319 | 0.4 | 1 | 1.1 | 0.9

## generator_data
GEN_BUS | PG | QG | QMAX | QMIN | VG | MBASE | GEN_STATUS | PMAX | PMIN
15 | 0.51212 | 0.1313 | 10 | -10 | 1 | 100 | 1 | 10 | 0

## branch_data
F_BUS | T_BUS | BR_R | BR_X | BR_B | RATE_A | RATE_B | RATE_C | TAP | SHIFT | BR_STATUS | ANGMIN | ANGMAX | P_in | Q_in | P_out | Q_out
1 | 2 | 2.1781 | 1.394 | 3.6577e-09 | 0 | 0 | 0 | 0 | 0 | 1 | -90 | 90 | -0.061109 | -0.015315 | 0.0612 | 0.015373
2 | 3 | 1.9523 | 1.2495 | 3.2784e-09 | 0 | 0 | 0 | 0 | 0 | 1 | -90 | 90 | -0.0612 | -0.015373 | 0.061281 | 0.015425
3 | 10 | 0.61508 | 0.39365 | 1.0329e-09 | 0 | 0 | 0 | 0 | 0 | 1 | -90 | 90 | -0.061281 | -0.015425 | 0.061307 | 0.015441
10 | 12 | 5.9034 | 3.7781 | 9.9133e-09 | 0 | 0 | 0 | 0 | 0 | 1 | -90 | 90 | -0.10977 | -0.027606 | 0.11056 | 0.028109
10 | 13 | 1.8795 | 1.2029 | 3.1562e-09 | 0 | 0 | 0 | 0 | 0 | 1 | -90 | 90 | 0.048463 | 0.012165 | -0.048414 | -0.012134
4 | 6 | 2.979 | 1.9066 | 5.0026e-09 | 0 | 0 | 0 | 0 | 0 | 1 | -90 | 90 | -0.134 | -0.033671 | 0.13459 | 0.034049
4 | 7 | 2.0986 | 1.3431 | 3.5242e-09 | 0 | 0 | 0 | 0 | 0 | 1 | -90 | 90 | 0.043967 | 0.011048 | -0.043922 | -0.011019
4 | 18 | 1.7072 | 1.0926 | 2.8669e-09 | 0 | 0 | 0 | 0 | 0 | 1 | -90 | 90 | 0.090032 | 0.022624 | -0.089879 | -0.022526
6 | 5 | 4.7727 | 3.0545 | 8.0147e-09 | 0 | 0 | 0 | 0 | 0 | 1 | -90 | 90 | -0.13459 | -0.034049 | 0.13554 | 0.034654
7 | 17 | 1.4112 | 0.90315 | 2.3697e-09 | 0 | 0 | 0 | 0 | 0 | 1 | -90 | 90 | 0.043922 | 0.011019 | -0.043892 | -0.011
5 | 14 | 2.0471 | 1.3102 | 3.4377e-09 | 0 | 0 | 0 | 0 | 0 | 1 | -90 | 90 | -0.13554 | -0.034654 | 0.13594 | 0.034914
14 | 15 | 1.6886 | 1.0807 | 5.6713e-09 | 0 | 0 | 0 | 0 | 0 | 1 | -90 | 90 | -0.18091 | -0.046183 | 0.1815 | 0.046562
8 | 12 | 0.92891 | 0.5945 | 3.1198e-09 | 0 | 0 | 0 | 0 | 0 | 1 | -90 | 90 | 0.211 | 0.053611 | -0.21055 | -0.053324
8 | 9 | 1.3652 | 0.87376 | 6.8778e-09 | 0 | 0 | 0 | 0 | 0 | 1 | -90 | 90 | -0.29841 | -0.075565 | 0.29973 | 0.076409
8 | 16 | 1.489 | 0.95297 | 2.5005e-09 | 0 | 0 | 0 | 0 | 0 | 1 | -90 | 90 | 0.087405 | 0.021954 | -0.087281 | -0.021875
12 | 11 | 3.1611 | 2.0231 | 5.3083e-09 | 0 | 0 | 0 | 0 | 0 | 1 | -90 | 90 | 0.099997 | 0.025215 | -0.099652 | -0.024995
9 | 15 | 1.5603 | 0.99859 | 7.8605e-09 | 0 | 0 | 0 | 0 | 0 | 1 | -90 | 90 | -0.29973 | -0.076409 | 0.30124 | 0.077374
11 | 19 | 0.81328 | 0.5205 | 1.3657e-09 | 0 | 0 | 0 | 0 | 0 | 1 | -90 | 90 | 0.066735 | 0.016741 | -0.066695 | -0.016715
11 | 20 | 0.905 | 0.5792 | 1.5197e-09 | 0 | 0 | 0 | 0 | 0 | 1 | -90 | 90 | 0.032917 | 0.0082539 | -0.032907 | -0.0082472