## bus_data
BUS_I | BUS_TYPE | Pd | Qd | Gs | Bs | area | Vm | Va | baseKV | zone | Vmax | Vmin
1 | 1 | 0.031361 | 0.0078598 | 0 | 0 | 1 | 0.97465 | -0.48843 | 0.4 | 1 | 1.1 | 0.9
2 | 1 | 0 | 0 | 0 | 0 | 1 | 0.97567 | -0.46828 | 0.4 | 1 | 1.1 | 0.9
4 | 1 | 0 | 0 | 0 | 0 | 1 | 0.9759 | -0.4637 | 0.4 | 1 | 1.1 | 0.9
6 | 1 | 0 | 0 | 0 | 0 | 1 | 0.97637 | -0.45449 | 0.4 | 1 | 1.1 | 0.9
18 | 1 | 0.089899 | 0.022531 | 0 | 0 | 1 | 0.97508 | -0.47982 | 0.4 | 1 | 1.1 | 0.9
5 | 1 | 0 | 0 | 0 | 0 | 1 | 0.99436 | -0.10715 | 0.4 | 1 | 1.1 | 0.9
13 | 1 | 0 | 0 | 0 | 0 | 1 | 0.99498 | -0.095151 | 0.4 | 1 | 1.1 | 0.9
26 | 1 | 0.070777 | 0.017738 | 0 | 0 | 1 | 0.99318 | -0.12984 | 0.4 | 1 | 1.1 | 0.9
23 | 1 | 0.012733 | 0.0031913 | 0 | 0 | 1 | 0.97602 | -0.46133 | 0.4 | 1 | 1.1 | 0.9
20 | 1 | 0.052261 | 0.013098 | 0 | 0 | 1 | 0.97732 | -0.43587 | 0.4 | 1 | 1.1 | 0.9
7 | 1 | 0 | 0 | 0 | 0 | 1 | 0.97413 | -0.49846 | 0.4 | 1 | 1.1 | 0.9
8 | 1 | 0 | 0 | 0 | 0 | 1 | 0.97212 | -0.53821 | 0.4 | 1 | 1.1 | 0.9
27 | 1 | 0.048815 | 0.012234 | 0 | 0 | 1 | 0.9706 | -0.56829 | 0.4 | 1 | 1.1 | 0.9
11 | 1 | 0 | 0 | 0 | 0 | 1 | 0.99488 | -0.097019 | 0.4 | 1 | 1.1 | 0.9
19 | 1 | 0.024407 | 0.006117 | 0 | 0 | 1 | 0.99451 | -0.10426 | 0.4 | 1 | 1.1 | 0.9
12 | 1 | 0 | 0 | 0 | 0 | 1 | 0.9908 | -0.1749 | 0.4 | 1 | 1.1 | 0.9
15 | 1 | 0 | 0 | 0 | 0 | 1 | 0.9887 | -0.21516 | 0.4 | 1 | 1.1 | 0.9
24 | 1 | 0.067624 | 0.016948 | 0 | 0 | 1 | 0.9898 | -0.19421 | 0.4 | 1 | 1.1 | 0.9
28 | 3 | 0.036965 | 0.0092642 | 0 | 0 | 1 | 1 | 0 | 0.4 | 1 | 1.1 | 0.9
14 | 1 | 0 | 0 | 0 | 0 | 1 | 0.98288 | -0.32734 | 0.4 | 1 | 1.1 | 0.9
16 | 1 | 0 | 0 | 0 | 0 | 1 | 0.98548 | -0.27699 | 0.4 | 1 | 1.1 | 0.9
22 | 1 | 0.039745 | 0.009961 | 0 | 0 | 1 | 0.98033 | -0.37708 | 0.4 | 1 | 1.1 | 0.9
25 | 1 | 0.061805 | 0.01549 | 0 | 0 | 1 | 0.9883 | -0.2228 | 0.4 | 1 | 1.1 | 0.9
21 | 1 | 0.063278 | 0.015859 | 0 | 0 | 1 | 0.9789 | -0.40492 | 0.4 | 1 | 1.1 | 0.9

## generator_data
GEN_BUS | PG | QG | QMAX | QMIN | VG | MBASE | GEN_STATUS | PMAX | PMIN
28 | 0.60912 | 0.15633 | 10 | -10 | 1 | 100 | 1 | 10 | 0

## branch_data
F_BUS | T_BUS | BR_R | BR_X | BR_B | RATE_A | RATE_B | RATE_C | TAP | SHIFT | BR_STATUS | ANGMIN | ANGMAX | P_in | Q_in | P_out | Q_out
1 | 2 | 2.7377 | 1.7522 | 4.5974e-09 | 0 | 0 | 0 | 0 | 0 | 1 | -90 | 90 | -0.031361 | -0.0078598 | 0.031391 | 0.0078787
2 | 4 | 0.62398 | 0.39935 | 1.0478e-09 | 0 | 0 | 0 | 0 | 0 | 1 | -90 | 90 | -0.031391 | -0.0078787 | 0.031398 | 0.0078829
4 | 6 | 0.23108 | 0.14789 | 1.1641e-09 | 0 | 0 | 0 | 0 | 0 | 1 | -90 | 90 | -0.17043 | -0.042847 | 0.1705 | 0.042895
4 | 18 | 0.49578 | 0.3173 | 2.4977e-09 | 0 | 0 | 0 | 0 | 0 | 1 | -90 | 90 | 0.13903 | 0.034964 | -0.13892 | -0.034896
6 | 23 | 2.292 | 1.4669 | 3.8489e-09 | 0 | 0 | 0 | 0 | 0 | 1 | -90 | 90 | 0.012738 | 0.0031936 | -0.012733 | -0.0031913
6 | 20 | 0.4358 | 0.27891 | 3.6591e-09 | 0 | 0 | 0 | 0 | 0 | 1 | -90 | 90 | -0.18324 | -0.046089 | 0.1834 | 0.046193
18 | 7 | 1.6254 | 1.0403 | 2.7296e-09 | 0 | 0 | 0 | 0 | 0 | 1 | -90 | 90 | 0.049021 | 0.012365 | -0.048978 | -0.012337
5 | 13 | 0.75189 | 0.48121 | 1.2626e-09 | 0 | 0 | 0 | 0 | 0 | 1 | -90 | 90 | -0.070853 | -0.017787 | 0.070894 | 0.017813
5 | 26 | 1.4189 | 0.9081 | 2.3827e-09 | 0 | 0 | 0 | 0 | 0 | 1 | -90 | 90 | 0.070853 | 0.017787 | -0.070777 | -0.017738
13 | 28 | 0.75412 | 0.48264 | 6.3318e-09 | 0 | 0 | 0 | 0 | 0 | 1 | -90 | 90 | -0.56952 | -0.14538 | 0.57215 | 0.14707
13 | 11 | 0.33945 | 0.21725 | 5.7003e-10 | 0 | 0 | 0 | 0 | 0 | 1 | -90 | 90 | 0.024418 | 0.0061235 | -0.024415 | -0.0061221
13 | 12 | 0.75369 | 0.48236 | 6.3282e-09 | 0 | 0 | 0 | 0 | 0 | 1 | -90 | 90 | 0.47421 | 0.12145 | -0.47239 | -0.12028
20 | 21 | 0.56458 | 0.36133 | 4.7404e-09 | 0 | 0 | 0 | 0 | 0 | 1 | -90 | 90 | -0.23566 | -0.059291 | 0.23601 | 0.059514
7 | 8 | 3.4562 | 2.212 | 5.804e-09 | 0 | 0 | 0 | 0 | 0 | 1 | -90 | 90 | 0.048978 | 0.012337 | -0.048885 | -0.012279
8 | 27 | 2.6065 | 1.6681 | 4.377e-09 | 0 | 0 | 0 | 0 | 0 | 1 | -90 | 90 | 0.048885 | 0.012279 | -0.048815 | -0.012234
11 | 19 | 1.3157 | 0.84207 | 2.2095e-09 | 0 | 0 | 0 | 0 | 0 | 1 | -90 | 90 | 0.024415 | 0.0061221 | -0.024407 | -0.006117
12 | 15 | 0.44211 | 0.28295 | 3.7121e-09 | 0 | 0 | 0 | 0 | 0 | 1 | -90 | 90 | 0.4047 | 0.10329 | -0.40391 | -0.10279
12 | 24 | 1.2555 | 0.80352 | 2.1083e-09 | 0 | 0 | 0 | 0 | 0 | 1 | -90 | 90 | 0.067686 | 0.016988 | -0.067624 | -0.016948
15 | 25 | 0.08362 | 0.053517 | 7.0211e-10 | 0 | 0 | 0 | 0 | 0 | 1 | -90 | 90 | 0.40391 | 0.10279 | -0.40377 | -0.10269
14 | 16 | 0.6465 | 0.41376 | 5.4282e-09 | 0 | 0 | 0 | 0 | 0 | 1 | -90 | 90 | -0.34024 | -0.086107 | 0.34107 | 0.086634
14 | 22 | 0.6354 | 0.40665 | 5.335e-09 | 0 | 0 | 0 | 0 | 0 | 1 | -90 | 90 | 0.34024 | 0.086107 | -0.33943 | -0.085589
16 | 25 | 0.69977 | 0.44785 | 5.8755e-09 | 0 | 0 | 0 | 0 | 0 | 1 | -90 | 90 | -0.34107 | -0.086634 | 0.34196 | 0.087204
22 | 21 | 0.40137 | 0.25688 | 3.37e-09 | 0 | 0 | 0 | 0 | 0 | 1 | -90 | 90 | 0.29969 | 0.075628 | -0.29929 | -0.075373