## bus_data
BUS_I | BUS_TYPE | Pd | Qd | Gs | Bs | area | Vm | Va | baseKV | zone | Vmax | Vmin
1 | 1 | 0.030966 | 0.0077608 | 0 | 0 | 1 | 0.97029 | -0.57228 | 0.4 | 1 | 1.1 | 0.9
2 | 1 | 0.010216 | 0.0025604 | 0 | 0 | 1 | 0.9701 | -0.57611 | 0.4 | 1 | 1.1 | 0.9
3 | 1 | 0 | 0 | 0 | 0 | 1 | 0.97076 | -0.56301 | 0.4 | 1 | 1.1 | 0.9
6 | 1 | 0 | 0 | 0 | 0 | 1 | 0.9719 | -0.54043 | 0.4 | 1 | 1.1 | 0.9
5 | 1 | 0 | 0 | 0 | 0 | 1 | 0.97413 | -0.49666 | 0.4 | 1 | 1.1 | 0.9
8 | 1 | 0 | 0 | 0 | 0 | 1 | 0.97522 | -0.47505 | 0.4 | 1 | 1.1 | 0.9
21 | 1 | 0.033949 | 0.0085085 | 0 | 0 | 1 | 0.97267 | -0.52532 | 0.4 | 1 | 1.1 | 0.9
7 | 1 | 0 | 0 | 0 | 0 | 1 | 0.98357 | -0.3122 | 0.4 | 1 | 1.1 | 0.9
9 | 1 | 0 | 0 | 0 | 0 | 1 | 0.9912 | -0.16592 | 0.4 | 1 | 1.1 | 0.9
29 | 1 | 0.0061376 | 0.0015382 | 0 | 0 | 1 | 0.97888 | -0.40346 | 0.4 | 1 | 1.1 | 0.9
30 | 1 | 0.04195 | 0.010514 | 0 | 0 | 1 | 0.97548 | -0.47004 | 0.4 | 1 | 1.1 | 0.9
10 | 1 | 0 | 0 | 0 | 0 | 1 | 0.99779 | -0.041413 | 0.4 | 1 | 1.1 | 0.9
31 | 1 | 0.033855 | 0.008485 | 0 | 0 | 1 | 0.99703 | -0.056082 | 0.4 | 1 | 1.1 | 0.9
23 | 3 | 0 | 0 | 0 | 0 | 1 | 1 | 0 | 0.4 | 1 | 1.1 | 0.9
11 | 1 | 0 | 0 | 0 | 0 | 1 | 0.97577 | -0.46434 | 0.4 | 1 | 1.1 | 0.9
13 | 1 | 0 | 0 | 0 | 0 | 1 | 0.9767 | -0.44618 | 0.4 | 1 | 1.1 | 0.9
12 | 1 | 0 | 0 | 0 | 0 | 1 | 0.97479 | -0.48372 | 0.4 | 1 | 1.1 | 0.9
32 | 1 | 0.08974 | 0.022491 | 0 | 0 | 1 | 0.97402 | -0.49888 | 0.4 | 1 | 1.1 | 0.9
27 | 1 | 0.017015 | 0.0042645 | 0 | 0 | 1 | 0.9774 | -0.43232 | 0.4 | 1 | 1.1 | 0.9
28 | 1 | 0.0040203 | 0.0010076 | 0 | 0 | 1 | 0.9784 | -0.4128 | 0.4 | 1 | 1.1 | 0.9
25 | 1 | 0 | 0 | 0 | 0 | 1 | 0.9993 | -0.013424 | 0.4 | 1 | 1.1 | 0.9
22 | 1 | 0.027928 | 0.0069994 | 0 | 0 | 1 | 0.99885 | -0.022017 | 0.4 | 1 | 1.1 | 0.9
26 | 1 | 0.036301 | 0.0090979 | 0 | 0 | 1 | 0.99871 | -0.024772 | 0.4 | 1 | 1.1 | 0.9
14 | 1 | 0.031591 | 0.0079174 | 0 | 0 | 1 | 0.98746 | -0.24159 | 0.4 | 1 | 1.1 | 0.9
15 | 1 | 0 | 0 | 0 | 0 | 1 | 0.988 | -0.23102 | 0.4 | 1 | 1.1 | 0.9
16 | 1 | 0 | 0 | 0 | 0 | 1 | 0.98948 | -0.2023 | 0.4 | 1 | 1.1 | 0.9
24 | 1 | 0.045089 | 0.0113 | 0 | 0 | 1 | 0.99775 | -0.042929 | 0.4 | 1 | 1.1 | 0.9
17 | 1 | 0.048721 | 0.012211 | 0 | 0 | 1 | 0.99167 | -0.16006 | 0.4 | 1 | 1.1 | 0.9
20 | 1 | 0.026031 | 0.0065241 | 0 | 0 | 1 | 0.98986 | -0.19496 | 0.4 | 1 | 1.1 | 0.9
19 | 1 | 0.012331 | 0.0030904 | 0 | 0 | 1 | 0.99015 | -0.18935 | 0.4 | 1 | 1.1 | 0.9
18 | 1 | 0.066603 | 0.016692 | 0 | 0 | 1 | 0.99148 | -0.16357 | 0.4 | 1 | 1.1 | 0.9

## generator_data
GEN_BUS | PG | QG | QMAX | QMIN | VG | MBASE | GEN_STATUS | PMAX | PMIN
23 | 0.57007 | 0.14583 | 10 | -10 | 1 | 100 | 1 | 10 | 0

## branch_data
F_BUS | T_BUS | BR_R | BR_X | BR_B | RATE_A | RATE_B | RATE_C | TAP | SHIFT | BR_STATUS | ANGMIN | ANGMAX | P_in | Q_in | P_out | Q_out
1 | 2 | 1.5804 | 1.0114 | 2.6539e-09 | 0 | 0 | 0 | 0 | 0 | 1 | -90 | 90 | 0.010218 | 0.0025613 | -0.010216 | -0.0025604
1 | 3 | 0.9505 | 0.60832 | 1.5961e-09 | 0 | 0 | 0 | 0 | 0 | 1 | -90 | 90 | -0.041184 | -0.010322 | 0.041202 | 0.010334
3 | 6 | 2.3189 | 1.4841 | 3.8941e-09 | 0 | 0 | 0 | 0 | 0 | 1 | -90 | 90 | -0.041202 | -0.010334 | 0.041246 | 0.010362
6 | 21 | 1.5543 | 0.99475 | 2.6101e-09 | 0 | 0 | 0 | 0 | 0 | 1 | -90 | 90 | -0.041246 | -0.010362 | 0.041276 | 0.01038
5 | 8 | 1.2245 | 0.78366 | 6.1687e-09 | 0 | 0 | 0 | 0 | 0 | 1 | -90 | 90 | -0.075329 | -0.018955 | 0.075407 | 0.019004
5 | 21 | 1.6203 | 1.037 | 2.7209e-09 | 0 | 0 | 0 | 0 | 0 | 1 | -90 | 90 | 0.075329 | 0.018955 | -0.075226 | -0.018889
8 | 30 | 0.28451 | 0.18209 | 1.9111e-09 | 0 | 0 | 0 | 0 | 0 | 1 | -90 | 90 | -0.075407 | -0.019004 | 0.075425 | 0.019015
7 | 9 | 2.7318 | 1.7484 | 1.835e-08 | 0 | 0 | 0 | 0 | 0 | 1 | -90 | 90 | -0.23613 | -0.060007 | 0.23781 | 0.061078
7 | 29 | 1.6831 | 1.0772 | 1.1305e-08 | 0 | 0 | 0 | 0 | 0 | 1 | -90 | 90 | 0.23613 | 0.060007 | -0.2351 | -0.059347
9 | 10 | 2.3586 | 1.5095 | 1.5843e-08 | 0 | 0 | 0 | 0 | 0 | 1 | -90 | 90 | -0.23781 | -0.061078 | 0.23925 | 0.062002
29 | 28 | 0.17596 | 0.11261 | 1.1819e-09 | 0 | 0 | 0 | 0 | 0 | 1 | -90 | 90 | 0.22896 | 0.057809 | -0.22886 | -0.057743
30 | 11 | 0.20753 | 0.13282 | 1.394e-09 | 0 | 0 | 0 | 0 | 0 | 1 | -90 | 90 | -0.11737 | -0.029529 | 0.11741 | 0.029549
10 | 31 | 1.9321 | 1.2366 | 3.2445e-09 | 0 | 0 | 0 | 0 | 0 | 1 | -90 | 90 | 0.033879 | 0.0084998 | -0.033855 | -0.008485
10 | 23 | 0.69144 | 0.44252 | 4.6445e-09 | 0 | 0 | 0 | 0 | 0 | 1 | -90 | 90 | -0.27313 | -0.070502 | 0.27369 | 0.070855
23 | 25 | 1.6564 | 1.0601 | 2.7816e-09 | 0 | 0 | 0 | 0 | 0 | 1 | -90 | 90 | 0.036344 | 0.0091249 | -0.036321 | -0.0091103
23 | 22 | 0.38163 | 0.24424 | 2.5634e-09 | 0 | 0 | 0 | 0 | 0 | 1 | -90 | 90 | 0.26004 | 0.065848 | -0.25976 | -0.065673
11 | 13 | 0.66268 | 0.42412 | 4.4513e-09 | 0 | 0 | 0 | 0 | 0 | 1 | -90 | 90 | -0.11741 | -0.029549 | 0.11751 | 0.029614
13 | 27 | 0.28671 | 0.18349 | 1.9258e-09 | 0 | 0 | 0 | 0 | 0 | 1 | -90 | 90 | -0.20747 | -0.052249 | 0.20761 | 0.052337
13 | 12 | 1.7852 | 1.1425 | 2.9978e-09 | 0 | 0 | 0 | 0 | 0 | 1 | -90 | 90 | 0.089966 | 0.022635 | -0.089805 | -0.022532
12 | 32 | 0.71898 | 0.46015 | 1.2074e-09 | 0 | 0 | 0 | 0 | 0 | 1 | -90 | 90 | 0.089805 | 0.022532 | -0.08974 | -0.022491
27 | 28 | 0.37371 | 0.23917 | 2.5102e-09 | 0 | 0 | 0 | 0 | 0 | 1 | -90 | 90 | -0.22463 | -0.056602 | 0.22484 | 0.056736
25 | 26 | 1.3983 | 0.89492 | 2.3482e-09 | 0 | 0 | 0 | 0 | 0 | 1 | -90 | 90 | 0.036321 | 0.0091103 | -0.036301 | -0.0090979
22 | 24 | 0.40551 | 0.25952 | 2.7238e-09 | 0 | 0 | 0 | 0 | 0 | 1 | -90 | 90 | 0.23184 | 0.058673 | -0.2316 | -0.058525
14 | 15 | 1.4623 | 0.93587 | 2.4556e-09 | 0 | 0 | 0 | 0 | 0 | 1 | -90 | 90 | -0.031591 | -0.0079174 | 0.031607 | 0.0079273
15 | 16 | 3.984 | 2.5497 | 6.6902e-09 | 0 | 0 | 0 | 0 | 0 | 1 | -90 | 90 | -0.031607 | -0.0079273 | 0.03165 | 0.0079544
16 | 20 | 1.0201 | 0.65289 | 1.7131e-09 | 0 | 0 | 0 | 0 | 0 | 1 | -90 | 90 | -0.03165 | -0.0079544 | 0.031661 | 0.0079613
24 | 17 | 2.8036 | 1.7943 | 9.416e-09 | 0 | 0 | 0 | 0 | 0 | 1 | -90 | 90 | 0.18651 | 0.047224 | -0.18547 | -0.046558
17 | 18 | 0.23234 | 0.1487 | 3.9016e-10 | 0 | 0 | 0 | 0 | 0 | 1 | -90 | 90 | 0.066614 | 0.016699 | -0.066603 | -0.016692
17 | 19 | 1.8433 | 1.1797 | 3.0954e-09 | 0 | 0 | 0 | 0 | 0 | 1 | -90 | 90 | 0.070137 | 0.017648 | -0.070039 | -0.017586
20 | 19 | 0.42724 | 0.27343 | 7.1744e-10 | 0 | 0 | 0 | 0 | 0 | 1 | -90 | 90 | -0.057692 | -0.014485 | 0.057708 | 0.014495