## bus_data
BUS_I | BUS_TYPE | Pd | Qd | Gs | Bs | area | Vm | Va | baseKV | zone | Vmax | Vmin
1 | 1 | 0.065579 | 0.016436 | 0 | 0 | 1 | 0.98921 | -0.20738 | 0.4 | 1 | 1.1 | 0.9
2 | 1 | 0 | 0 | 0 | 0 | 1 | 0.9908 | -0.17666 | 0.4 | 1 | 1.1 | 0.9
4 | 1 | 0 | 0 | 0 | 0 | 1 | 0.99285 | -0.13691 | 0.4 | 1 | 1.1 | 0.9
3 | 1 | 0 | 0 | 0 | 0 | 1 | 0.99835 | -0.031494 | 0.4 | 1 | 1.1 | 0.9
6 | 3 | 0.060377 | 0.015132 | 0 | 0 | 1 | 1 | 0 | 0.4 | 1 | 1.1 | 0.9
5 | 1 | 0 | 0 | 0 | 0 | 1 | 0.99657 | -0.065536 | 0.4 | 1 | 1.1 | 0.9
7 | 1 | 0.019597 | 0.0049115 | 0 | 0 | 1 | 0.99368 | -0.12095 | 0.4 | 1 | 1.1 | 0.9
11 | 1 | 0.041935 | 0.01051 | 0 | 0 | 1 | 0.992 | -0.15358 | 0.4 | 1 | 1.1 | 0.9
8 | 1 | 0.054989 | 0.013781 | 0 | 0 | 1 | 0.98957 | -0.20062 | 0.4 | 1 | 1.1 | 0.9
9 | 1 | 0 | 0 | 0 | 0 | 1 | 0.99102 | -0.17243 | 0.4 | 1 | 1.1 | 0.9
10 | 1 | 0 | 0 | 0 | 0 | 1 | 0.99128 | -0.16739 | 0.4 | 1 | 1.1 | 0.9

## generator_data
GEN_BUS | PG | QG | QMAX | QMIN | VG | MBASE | GEN_STATUS | PMAX | PMIN
6 | 0.24409 | 0.061796 | 10 | -10 | 1 | 100 | 1 | 10 | 0

## branch_data
F_BUS | T_BUS | BR_R | BR_X | BR_B | RATE_A | RATE_B | RATE_C | TAP | SHIFT | BR_STATUS | ANGMIN | ANGMAX | P_in | Q_in | P_out | Q_out
1 | 2 | 2.0582 | 1.3173 | 3.4563e-09 | 0 | 0 | 0 | 0 | 0 | 1 | -90 | 90 | -0.065579 | -0.016436 | 0.065675 | 0.016497
2 | 4 | 2.6728 | 1.7106 | 4.4883e-09 | 0 | 0 | 0 | 0 | 0 | 1 | -90 | 90 | -0.065675 | -0.016497 | 0.0658 | 0.016576
4 | 7 | 1.0759 | 0.68858 | 1.8067e-09 | 0 | 0 | 0 | 0 | 0 | 1 | -90 | 90 | -0.0658 | -0.016576 | 0.06585 | 0.016608
3 | 6 | 1.6545 | 1.0589 | 2.7784e-09 | 0 | 0 | 0 | 0 | 0 | 1 | -90 | 90 | -0.085815 | -0.021754 | 0.085945 | 0.021837
3 | 5 | 1.7822 | 1.1406 | 2.9929e-09 | 0 | 0 | 0 | 0 | 0 | 1 | -90 | 90 | 0.085815 | 0.021754 | -0.085674 | -0.021665
6 | 11 | 7.0453 | 4.509 | 1.1831e-08 | 0 | 0 | 0 | 0 | 0 | 1 | -90 | 90 | 0.097764 | 0.024827 | -0.097047 | -0.02437
5 | 7 | 2.8879 | 1.8482 | 4.8495e-09 | 0 | 0 | 0 | 0 | 0 | 1 | -90 | 90 | 0.085674 | 0.021665 | -0.085447 | -0.02152
11 | 10 | 1.1075 | 0.7088 | 1.8598e-09 | 0 | 0 | 0 | 0 | 0 | 1 | -90 | 90 | 0.055112 | 0.01386 | -0.055076 | -0.013837
8 | 9 | 2.2533 | 1.4421 | 3.7839e-09 | 0 | 0 | 0 | 0 | 0 | 1 | -90 | 90 | -0.054989 | -0.013782 | 0.055063 | 0.013828
9 | 10 | 0.40375 | 0.2584 | 6.78e-10 | 0 | 0 | 0 | 0 | 0 | 1 | -90 | 90 | -0.055063 | -0.013828 | 0.055076 | 0.013837