## bus_data
BUS_I | BUS_TYPE | Pd | Qd | Gs | Bs | area | Vm | Va | baseKV | zone | Vmax | Vmin
1 | 1 | 0.094532 | 0.023692 | 0 | 0 | 1 | 0.98396 | -0.30883 | 0.4 | 1 | 1.1 | 0.9
2 | 1 | 0.039434 | 0.009883 | 0 | 0 | 1 | 0.98847 | -0.22119 | 0.4 | 1 | 1.1 | 0.9
4 | 1 | 0 | 0 | 0 | 0 | 1 | 0.99075 | -0.17716 | 0.4 | 1 | 1.1 | 0.9
10 | 1 | 0.044594 | 0.011176 | 0 | 0 | 1 | 0.99013 | -0.18904 | 0.4 | 1 | 1.1 | 0.9
7 | 1 | 0 | 0 | 0 | 0 | 1 | 0.98888 | -0.2133 | 0.4 | 1 | 1.1 | 0.9
9 | 1 | 0 | 0 | 0 | 0 | 1 | 0.99604 | -0.075357 | 0.4 | 1 | 1.1 | 0.9
5 | 1 | 0 | 0 | 0 | 0 | 1 | 0.99562 | -0.083444 | 0.4 | 1 | 1.1 | 0.9
16 | 1 | 0.085193 | 0.021351 | 0 | 0 | 1 | 0.99193 | -0.15469 | 0.4 | 1 | 1.1 | 0.9
6 | 1 | 0 | 0 | 0 | 0 | 1 | 0.9959 | -0.078595 | 0.4 | 1 | 1.1 | 0.9
12 | 1 | 0 | 0 | 0 | 0 | 1 | 0.99629 | -0.071045 | 0.4 | 1 | 1.1 | 0.9
11 | 1 | 0.099366 | 0.024903 | 0 | 0 | 1 | 0.99296 | -0.13539 | 0.4 | 1 | 1.1 | 0.9
17 | 1 | 0.045421 | 0.011384 | 0 | 0 | 1 | 0.98738 | -0.24238 | 0.4 | 1 | 1.1 | 0.9
14 | 3 | 0.041249 | 0.010338 | 0 | 0 | 1 | 1 | 0 | 0.4 | 1 | 1.1 | 0.9
15 | 1 | 0.035605 | 0.0089235 | 0 | 0 | 1 | 0.99505 | -0.095123 | 0.4 | 1 | 1.1 | 0.9
13 | 1 | 0.089851 | 0.022519 | 0 | 0 | 1 | 0.99904 | -0.018458 | 0.4 | 1 | 1.1 | 0.9

## generator_data
GEN_BUS | PG | QG | QMAX | QMIN | VG | MBASE | GEN_STATUS | PMAX | PMIN
14 | 0.57953 | 0.14691 | 10 | -10 | 1 | 100 | 1 | 10 | 0

## branch_data
F_BUS | T_BUS | BR_R | BR_X | BR_B | RATE_A | RATE_B | RATE_C | TAP | SHIFT | BR_STATUS | ANGMIN | ANGMAX | P_in | Q_in | P_out | Q_out
1 | 2 | 4.0414 | 2.5865 | 6.7866e-09 | 0 | 0 | 0 | 0 | 0 | 1 | -90 | 90 | -0.094532 | -0.023692 | 0.094928 | 0.023945
2 | 4 | 1.4429 | 0.92345 | 2.423e-09 | 0 | 0 | 0 | 0 | 0 | 1 | -90 | 90 | -0.13436 | -0.033828 | 0.13465 | 0.034009
4 | 10 | 1.1711 | 0.74949 | 1.9666e-09 | 0 | 0 | 0 | 0 | 0 | 1 | -90 | 90 | 0.044619 | 0.011192 | -0.044594 | -0.011176
4 | 7 | 3.4945 | 2.2365 | 5.8681e-09 | 0 | 0 | 0 | 0 | 0 | 1 | -90 | 90 | 0.045562 | 0.011473 | -0.045484 | -0.011423
4 | 9 | 2.0104 | 1.2867 | 6.752e-09 | 0 | 0 | 0 | 0 | 0 | 1 | -90 | 90 | -0.22483 | -0.056675 | 0.22593 | 0.057379
7 | 17 | 2.8013 | 1.7929 | 4.7042e-09 | 0 | 0 | 0 | 0 | 0 | 1 | -90 | 90 | 0.045484 | 0.011423 | -0.045421 | -0.011384
9 | 14 | 1.0882 | 0.69642 | 5.4819e-09 | 0 | 0 | 0 | 0 | 0 | 1 | -90 | 90 | -0.31144 | -0.078936 | 0.31258 | 0.07966
9 | 5 | 0.42195 | 0.27005 | 7.0857e-10 | 0 | 0 | 0 | 0 | 0 | 1 | -90 | 90 | 0.085516 | 0.021558 | -0.085483 | -0.021536
5 | 16 | 3.702 | 2.3693 | 6.2167e-09 | 0 | 0 | 0 | 0 | 0 | 1 | -90 | 90 | 0.085483 | 0.021536 | -0.085193 | -0.021351
6 | 12 | 0.33789 | 0.21625 | 5.6741e-10 | 0 | 0 | 0 | 0 | 0 | 1 | -90 | 90 | -0.099636 | -0.025076 | 0.099672 | 0.025099
6 | 11 | 2.5335 | 1.6214 | 4.2545e-09 | 0 | 0 | 0 | 0 | 0 | 1 | -90 | 90 | 0.099636 | 0.025076 | -0.099366 | -0.024903
12 | 15 | 3.0049 | 1.9231 | 5.046e-09 | 0 | 0 | 0 | 0 | 0 | 1 | -90 | 90 | 0.035646 | 0.0089491 | -0.035605 | -0.0089235
12 | 13 | 1.7382 | 1.1125 | 2.9189e-09 | 0 | 0 | 0 | 0 | 0 | 1 | -90 | 90 | -0.13532 | -0.034048 | 0.13566 | 0.034266
14 | 13 | 0.36765 | 0.2353 | 1.2348e-09 | 0 | 0 | 0 | 0 | 0 | 1 | -90 | 90 | 0.22571 | 0.056912 | -0.22551 | -0.056784