## bus_data
BUS_I | BUS_TYPE | Pd | Qd | Gs | Bs | area | Vm | Va | baseKV | zone | Vmax | Vmin
1 | 1 | 0.093428 | 0.023415 | 0 | 0 | 1 | 0.97852 | -0.4133 | 0.4 | 1 | 1.1 | 0.9
2 | 1 | 0.024971 | 0.0062583 | 0 | 0 | 1 | 0.9778 | -0.42752 | 0.4 | 1 | 1.1 | 0.9
3 | 1 | 0 | 0 | 0 | 0 | 1 | 0.98327 | -0.32043 | 0.4 | 1 | 1.1 | 0.9
5 | 1 | 0.020432 | 0.0051208 | 0 | 0 | 1 | 0.98293 | -0.32706 | 0.4 | 1 | 1.1 | 0.9
6 | 1 | 0 | 0 | 0 | 0 | 1 | 0.98835 | -0.22221 | 0.4 | 1 | 1.1 | 0.9
16 | 1 | 0.033718 | 0.0084504 | 0 | 0 | 1 | 0.99587 | -0.078505 | 0.4 | 1 | 1.1 | 0.9
8 | 1 | 0 | 0 | 0 | 0 | 1 | 0.99508 | -0.093975 | 0.4 | 1 | 1.1 | 0.9
9 | 1 | 0 | 0 | 0 | 0 | 1 | 0.99692 | -0.058711 | 0.4 | 1 | 1.1 | 0.9
17 | 1 | 0.039931 | 0.010008 | 0 | 0 | 1 | 0.99305 | -0.1332 | 0.4 | 1 | 1.1 | 0.9
13 | 1 | 0.095888 | 0.024032 | 0 | 0 | 1 | 0.99808 | -0.036545 | 0.4 | 1 | 1.1 | 0.9
10 | 1 | 0 | 0 | 0 | 0 | 1 | 0.99233 | -0.14714 | 0.4 | 1 | 1.1 | 0.9
11 | 1 | 0 | 0 | 0 | 0 | 1 | 0.993 | -0.13422 | 0.4 | 1 | 1.1 | 0.9
20 | 1 | 0.022906 | 0.0057407 | 0 | 0 | 1 | 0.99151 | -0.16293 | 0.4 | 1 | 1.1 | 0.9
14 | 1 | 0.071526 | 0.017926 | 0 | 0 | 1 | 0.99831 | -0.032271 | 0.4 | 1 | 1.1 | 0.9
15 | 3 | 0.067814 | 0.016996 | 0 | 0 | 1 | 1 | 0 | 0.4 | 1 | 1.1 | 0.9
18 | 1 | 0.034063 | 0.0085369 | 0 | 0 | 1 | 0.99998 | -0.00045561 | 0.4 | 1 | 1.1 | 0.9
19 | 1 | 0.026729 | 0.0066989 | 0 | 0 | 1 | 0.99987 | -0.0024136 | 0.4 | 1 | 1.1 | 0.9

## generator_data
GEN_BUS | PG | QG | QMAX | QMIN | VG | MBASE | GEN_STATUS | PMAX | PMIN
15 | 0.53497 | 0.13546 | 10 | -10 | 1 | 100 | 1 | 10 | 0

## branch_data
F_BUS | T_BUS | BR_R | BR_X | BR_B | RATE_A | RATE_B | RATE_C | TAP | SHIFT | BR_STATUS | ANGMIN | ANGMAX | P_in | Q_in | P_out | Q_out
1 | 2 | 2.4431 | 1.5636 | 4.1027e-09 | 0 | 0 | 0 | 0 | 0 | 1 | -90 | 90 | 0.024988 | 0.0062688 | -0.024971 | -0.0062583
1 | 3 | 3.3829 | 2.1651 | 5.6808e-09 | 0 | 0 | 0 | 0 | 0 | 1 | -90 | 90 | -0.11842 | -0.029684 | 0.11894 | 0.03002
3 | 5 | 1.4075 | 0.90077 | 2.3635e-09 | 0 | 0 | 0 | 0 | 0 | 1 | -90 | 90 | 0.020439 | 0.0051247 | -0.020432 | -0.0051208
3 | 6 | 3.0816 | 1.9722 | 5.1748e-09 | 0 | 0 | 0 | 0 | 0 | 1 | -90 | 90 | -0.13938 | -0.035145 | 0.14004 | 0.035566
6 | 16 | 4.5665 | 2.9226 | 7.6685e-09 | 0 | 0 | 0 | 0 | 0 | 1 | -90 | 90 | -0.14004 | -0.035566 | 0.14102 | 0.03619
16 | 9 | 0.51049 | 0.32671 | 1.7145e-09 | 0 | 0 | 0 | 0 | 0 | 1 | -90 | 90 | -0.17473 | -0.04464 | 0.1749 | 0.044747
8 | 9 | 2.4952 | 1.5969 | 4.1902e-09 | 0 | 0 | 0 | 0 | 0 | 1 | -90 | 90 | -0.062987 | -0.015843 | 0.063094 | 0.015911
8 | 17 | 2.7645 | 1.7693 | 4.6423e-09 | 0 | 0 | 0 | 0 | 0 | 1 | -90 | 90 | 0.062987 | 0.015843 | -0.06287 | -0.015768
9 | 13 | 0.41996 | 0.26878 | 2.1157e-09 | 0 | 0 | 0 | 0 | 0 | 1 | -90 | 90 | -0.23799 | -0.060658 | 0.23825 | 0.060821
17 | 11 | 0.1987 | 0.12717 | 3.3366e-10 | 0 | 0 | 0 | 0 | 0 | 1 | -90 | 90 | 0.022938 | 0.0057606 | -0.022937 | -0.0057599
13 | 14 | 0.057627 | 0.036881 | 2.9031e-10 | 0 | 0 | 0 | 0 | 0 | 1 | -90 | 90 | -0.33414 | -0.084853 | 0.33421 | 0.084897
10 | 11 | 2.4901 | 1.5936 | 4.1815e-09 | 0 | 0 | 0 | 0 | 0 | 1 | -90 | 90 | -0.022923 | -0.0057513 | 0.022937 | 0.0057599
10 | 20 | 3.0402 | 1.9457 | 5.1053e-09 | 0 | 0 | 0 | 0 | 0 | 1 | -90 | 90 | 0.022923 | 0.0057513 | -0.022906 | -0.0057407
14 | 15 | 0.35849 | 0.22944 | 1.806e-09 | 0 | 0 | 0 | 0 | 0 | 1 | -90 | 90 | -0.40573 | -0.10282 | 0.40636 | 0.10323
15 | 18 | 0.033593 | 0.021499 | 5.6411e-11 | 0 | 0 | 0 | 0 | 0 | 1 | -90 | 90 | 0.060796 | 0.015238 | -0.060794 | -0.015237
18 | 19 | 0.32829 | 0.21011 | 5.5129e-10 | 0 | 0 | 0 | 0 | 0 | 1 | -90 | 90 | 0.026732 | 0.0067005 | -0.026729 | -0.0066989