## bus_data
BUS_I | BUS_TYPE | Pd | Qd | Gs | Bs | area | Vm | Va | baseKV | zone | Vmax | Vmin
1 | 1 | 0.0020802 | 0.00052135 | 0 | 0 | 1 | 0.98315 | -0.32152 | 0.4 | 1 | 1.1 | 0.9
2 | 1 | 0.007278 | 0.0018241 | 0 | 0 | 1 | 0.98357 | -0.31337 | 0.4 | 1 | 1.1 | 0.9
3 | 1 | 0 | 0 | 0 | 0 | 1 | 0.9825 | -0.33407 | 0.4 | 1 | 1.1 | 0.9
4 | 1 | 0 | 0 | 0 | 0 | 1 | 0.98377 | -0.30957 | 0.4 | 1 | 1.1 | 0.9
5 | 1 | 0 | 0 | 0 | 0 | 1 | 0.97779 | -0.42573 | 0.4 | 1 | 1.1 | 0.9
10 | 1 | 0 | 0 | 0 | 0 | 1 | 0.98916 | -0.206 | 0.4 | 1 | 1.1 | 0.9
21 | 1 | 0.0055371 | 0.0013877 | 0 | 0 | 1 | 0.97689 | -0.44347 | 0.4 | 1 | 1.1 | 0.9
6 | 1 | 0 | 0 | 0 | 0 | 1 | 0.97686 | -0.44402 | 0.4 | 1 | 1.1 | 0.9
20 | 1 | 0.072413 | 0.018148 | 0 | 0 | 1 | 0.97545 | -0.47187 | 0.4 | 1 | 1.1 | 0.9
19 | 1 | 0.0042912 | 0.0010755 | 0 | 0 | 1 | 0.97592 | -0.46242 | 0.4 | 1 | 1.1 | 0.9
7 | 1 | 0 | 0 | 0 | 0 | 1 | 0.97456 | -0.48909 | 0.4 | 1 | 1.1 | 0.9
22 | 1 | 0.01064 | 0.0026667 | 0 | 0 | 1 | 0.97364 | -0.50721 | 0.4 | 1 | 1.1 | 0.9
8 | 1 | 0 | 0 | 0 | 0 | 1 | 0.98652 | -0.25725 | 0.4 | 1 | 1.1 | 0.9
24 | 1 | 0.026953 | 0.006755 | 0 | 0 | 1 | 0.98616 | -0.26423 | 0.4 | 1 | 1.1 | 0.9
23 | 1 | 0.025309 | 0.0063431 | 0 | 0 | 1 | 0.98615 | -0.26436 | 0.4 | 1 | 1.1 | 0.9
27 | 1 | 0.010222 | 0.0025619 | 0 | 0 | 1 | 0.98829 | -0.22273 | 0.4 | 1 | 1.1 | 0.9
18 | 1 | 0 | 0 | 0 | 0 | 1 | 0.99527 | -0.089398 | 0.4 | 1 | 1.1 | 0.9
11 | 3 | 0 | 0 | 0 | 0 | 1 | 1 | 0 | 0.4 | 1 | 1.1 | 0.9
13 | 1 | 0 | 0 | 0 | 0 | 1 | 0.99402 | -0.11486 | 0.4 | 1 | 1.1 | 0.9
17 | 1 | 0.075966 | 0.019039 | 0 | 0 | 1 | 0.99908 | -0.017629 | 0.4 | 1 | 1.1 | 0.9
26 | 1 | 0.060691 | 0.015211 | 0 | 0 | 1 | 0.99291 | -0.13624 | 0.4 | 1 | 1.1 | 0.9
16 | 1 | 0.0017303 | 0.00043367 | 0 | 0 | 1 | 0.97196 | -0.54029 | 0.4 | 1 | 1.1 | 0.9
25 | 1 | 0.041584 | 0.010422 | 0 | 0 | 1 | 0.97246 | -0.53052 | 0.4 | 1 | 1.1 | 0.9
14 | 1 | 0.010619 | 0.0026615 | 0 | 0 | 1 | 0.97043 | -0.57055 | 0.4 | 1 | 1.1 | 0.9
15 | 1 | 0.02485 | 0.0062279 | 0 | 0 | 1 | 0.97078 | -0.5637 | 0.4 | 1 | 1.1 | 0.9
28 | 1 | 0.065839 | 0.016501 | 0 | 0 | 1 | 0.99454 | -0.10362 | 0.4 | 1 | 1.1 | 0.9

## generator_data
GEN_BUS | PG | QG | QMAX | QMIN | VG | MBASE | GEN_STATUS | PMAX | PMIN
11 | 0.45197 | 0.11558 | 10 | -10 | 1 | 100 | 1 | 10 | 0

## branch_data
F_BUS | T_BUS | BR_R | BR_X | BR_B | RATE_A | RATE_B | RATE_C | TAP | SHIFT | BR_STATUS | ANGMIN | ANGMAX | P_in | Q_in | P_out | Q_out
1 | 2 | 0.20332 | 0.13013 | 1.0243e-09 | 0 | 0 | 0 | 0 | 0 | 1 | -90 | 90 | -0.17528 | -0.044519 | 0.17535 | 0.044563
1 | 3 | 0.31649 | 0.20255 | 1.5944e-09 | 0 | 0 | 0 | 0 | 0 | 1 | -90 | 90 | 0.1732 | 0.043998 | -0.17309 | -0.043931
2 | 4 | 0.091142 | 0.058331 | 4.5916e-10 | 0 | 0 | 0 | 0 | 0 | 1 | -90 | 90 | -0.18263 | -0.046387 | 0.18266 | 0.046409
3 | 5 | 2.299 | 1.4714 | 1.1582e-08 | 0 | 0 | 0 | 0 | 0 | 1 | -90 | 90 | 0.17309 | 0.043931 | -0.17233 | -0.043446
4 | 10 | 2.4952 | 1.5969 | 1.257e-08 | 0 | 0 | 0 | 0 | 0 | 1 | -90 | 90 | -0.18266 | -0.046409 | 0.18357 | 0.046993
5 | 21 | 1.3147 | 0.84142 | 2.2078e-09 | 0 | 0 | 0 | 0 | 0 | 1 | -90 | 90 | 0.058016 | 0.014638 | -0.057967 | -0.014607
5 | 6 | 1.8875 | 1.208 | 9.5087e-09 | 0 | 0 | 0 | 0 | 0 | 1 | -90 | 90 | 0.041746 | 0.010558 | -0.041709 | -0.010536
5 | 20 | 2.7239 | 1.7433 | 4.5742e-09 | 0 | 0 | 0 | 0 | 0 | 1 | -90 | 90 | 0.072573 | 0.01825 | -0.072413 | -0.018148
10 | 27 | 7.1698 | 4.5887 | 1.204e-08 | 0 | 0 | 0 | 0 | 0 | 1 | -90 | 90 | 0.01023 | 0.0025659 | -0.010222 | -0.0025619
10 | 18 | 2.1128 | 1.3522 | 1.0644e-08 | 0 | 0 | 0 | 0 | 0 | 1 | -90 | 90 | -0.24621 | -0.06275 | 0.24761 | 0.063641
10 | 8 | 4.2889 | 2.7449 | 7.2023e-09 | 0 | 0 | 0 | 0 | 0 | 1 | -90 | 90 | 0.052408 | 0.01319 | -0.05228 | -0.013109
21 | 7 | 3.728 | 2.3859 | 6.2604e-09 | 0 | 0 | 0 | 0 | 0 | 1 | -90 | 90 | 0.05243 | 0.013219 | -0.052315 | -0.013146
6 | 19 | 1.8947 | 1.2126 | 6.3635e-09 | 0 | 0 | 0 | 0 | 0 | 1 | -90 | 90 | 0.041709 | 0.010536 | -0.041673 | -0.010513
19 | 16 | 8.8995 | 5.6957 | 1.4945e-08 | 0 | 0 | 0 | 0 | 0 | 1 | -90 | 90 | 0.037381 | 0.0094372 | -0.037242 | -0.0093497
7 | 22 | 1.4759 | 0.94456 | 2.4784e-09 | 0 | 0 | 0 | 0 | 0 | 1 | -90 | 90 | 0.052315 | 0.013146 | -0.05227 | -0.013118
22 | 25 | 2.3788 | 1.5224 | 3.9946e-09 | 0 | 0 | 0 | 0 | 0 | 1 | -90 | 90 | 0.04163 | 0.010451 | -0.041584 | -0.010422
8 | 24 | 1.1303 | 0.72337 | 1.898e-09 | 0 | 0 | 0 | 0 | 0 | 1 | -90 | 90 | 0.026962 | 0.0067606 | -0.026953 | -0.006755
8 | 23 | 1.2257 | 0.78446 | 2.0583e-09 | 0 | 0 | 0 | 0 | 0 | 1 | -90 | 90 | 0.025318 | 0.0063484 | -0.025309 | -0.0063431
18 | 28 | 0.95812 | 0.6132 | 1.6089e-09 | 0 | 0 | 0 | 0 | 0 | 1 | -90 | 90 | 0.065883 | 0.016529 | -0.065839 | -0.016501
18 | 11 | 1.2891 | 0.82503 | 6.4943e-09 | 0 | 0 | 0 | 0 | 0 | 1 | -90 | 90 | -0.31349 | -0.08017 | 0.31485 | 0.081041
11 | 13 | 8.4323 | 5.3967 | 1.416e-08 | 0 | 0 | 0 | 0 | 0 | 1 | -90 | 90 | 0.061087 | 0.015463 | -0.060753 | -0.01525
11 | 17 | 1.0392 | 0.66511 | 1.7452e-09 | 0 | 0 | 0 | 0 | 0 | 1 | -90 | 90 | 0.076029 | 0.019079 | -0.075966 | -0.019039
13 | 26 | 1.558 | 0.99715 | 2.6164e-09 | 0 | 0 | 0 | 0 | 0 | 1 | -90 | 90 | 0.060753 | 0.01525 | -0.060691 | -0.015211
16 | 15 | 2.7904 | 1.7859 | 4.6858e-09 | 0 | 0 | 0 | 0 | 0 | 1 | -90 | 90 | 0.035512 | 0.0089161 | -0.035472 | -0.0088912
14 | 15 | 2.7259 | 1.7446 | 4.5776e-09 | 0 | 0 | 0 | 0 | 0 | 1 | -90 | 90 | -0.010619 | -0.0026615 | 0.010623 | 0.0026633