## bus_data
BUS_I | BUS_TYPE | Pd | Qd | Gs | Bs | area | Vm | Va | baseKV | zone | Vmax | Vmin
1 | 1 | 0.07398 | 0.018541 | 0 | 0 | 1 | 0.99318 | -0.13106 | 0.4 | 1 | 1.1 | 0.9
2 | 1 | 0 | 0 | 0 | 0 | 1 | 0.99943 | -0.010858 | 0.4 | 1 | 1.1 | 0.9
3 | 3 | 0 | 0 | 0 | 0 | 1 | 1 | 0 | 0.4 | 1 | 1.1 | 0.9
9 | 1 | 0.041092 | 0.010299 | 0 | 0 | 1 | 0.99409 | -0.11346 | 0.4 | 1 | 1.1 | 0.9
4 | 1 | 0 | 0 | 0 | 0 | 1 | 0.99767 | -0.0446 | 0.4 | 1 | 1.1 | 0.9
8 | 1 | 0.068073 | 0.017061 | 0 | 0 | 1 | 0.9992 | -0.015382 | 0.4 | 1 | 1.1 | 0.9
7 | 1 | 0.064144 | 0.016076 | 0 | 0 | 1 | 0.99498 | -0.096523 | 0.4 | 1 | 1.1 | 0.9
13 | 1 | 0.019421 | 0.0048674 | 0 | 0 | 1 | 0.99405 | -0.11429 | 0.4 | 1 | 1.1 | 0.9
12 | 1 | 0.014258 | 0.0035735 | 0 | 0 | 1 | 0.99165 | -0.16061 | 0.4 | 1 | 1.1 | 0.9
10 | 1 | 0.010953 | 0.002745 | 0 | 0 | 1 | 0.99119 | -0.1695 | 0.4 | 1 | 1.1 | 0.9
11 | 1 | 0.01318 | 0.0033032 | 0 | 0 | 1 | 0.99136 | -0.16625 | 0.4 | 1 | 1.1 | 0.9

## generator_data
GEN_BUS | PG | QG | QMAX | QMIN | VG | MBASE | GEN_STATUS | PMAX | PMIN
3 | 0.30655 | 0.077386 | 10 | -10 | 1 | 100 | 1 | 10 | 0

## branch_data
F_BUS | T_BUS | BR_R | BR_X | BR_B | RATE_A | RATE_B | RATE_C | TAP | SHIFT | BR_STATUS | ANGMIN | ANGMAX | P_in | Q_in | P_out | Q_out
1 | 2 | 7.2293 | 4.6267 | 1.214e-08 | 0 | 0 | 0 | 0 | 0 | 1 | -90 | 90 | -0.07398 | -0.018541 | 0.074406 | 0.018813
2 | 3 | 0.6575 | 0.4208 | 1.1041e-09 | 0 | 0 | 0 | 0 | 0 | 1 | -90 | 90 | -0.074406 | -0.018813 | 0.074445 | 0.018837
3 | 9 | 5.1115 | 3.2714 | 8.5836e-09 | 0 | 0 | 0 | 0 | 0 | 1 | -90 | 90 | 0.099538 | 0.025191 | -0.098999 | -0.024847
3 | 4 | 3.1093 | 1.9899 | 5.2213e-09 | 0 | 0 | 0 | 0 | 0 | 1 | -90 | 90 | 0.06444 | 0.016265 | -0.064303 | -0.016177
3 | 8 | 1.0121 | 0.64772 | 1.6995e-09 | 0 | 0 | 0 | 0 | 0 | 1 | -90 | 90 | 0.068123 | 0.017092 | -0.068073 | -0.017061
9 | 13 | 0.18817 | 0.12043 | 3.1598e-10 | 0 | 0 | 0 | 0 | 0 | 1 | -90 | 90 | 0.019422 | 0.0048678 | -0.019421 | -0.0048674
9 | 12 | 5.4265 | 3.4729 | 9.1125e-09 | 0 | 0 | 0 | 0 | 0 | 1 | -90 | 90 | 0.038486 | 0.009681 | -0.038399 | -0.0096265
4 | 7 | 3.6017 | 2.3051 | 6.0483e-09 | 0 | 0 | 0 | 0 | 0 | 1 | -90 | 90 | 0.064303 | 0.016177 | -0.064144 | -0.016076
12 | 11 | 1.0295 | 0.65887 | 1.7288e-09 | 0 | 0 | 0 | 0 | 0 | 1 | -90 | 90 | 0.024141 | 0.006053 | -0.024134 | -0.0060491
10 | 11 | 1.3063 | 0.83604 | 2.1936e-09 | 0 | 0 | 0 | 0 | 0 | 1 | -90 | 90 | -0.010953 | -0.002745 | 0.010954 | 0.0027459