## bus_data
BUS_I | BUS_TYPE | Pd | Qd | Gs | Bs | area | Vm | Va | baseKV | zone | Vmax | Vmin
1 | 1 | 0.0060926 | 0.0015269 | 0 | 0 | 1 | 0.98205 | -0.3447 | 0.4 | 1 | 1.1 | 0.9
3 | 1 | 0 | 0 | 0 | 0 | 1 | 0.98227 | -0.34033 | 0.4 | 1 | 1.1 | 0.9
4 | 1 | 0 | 0 | 0 | 0 | 1 | 0.98277 | -0.33056 | 0.4 | 1 | 1.1 | 0.9
5 | 1 | 0.0053779 | 0.0013478 | 0 | 0 | 1 | 0.98156 | -0.35427 | 0.4 | 1 | 1.1 | 0.9
19 | 1 | 0.0062005 | 0.001554 | 0 | 0 | 1 | 0.98204 | -0.3448 | 0.4 | 1 | 1.1 | 0.9
18 | 1 | 0.003832 | 0.0009604 | 0 | 0 | 1 | 0.98559 | -0.2757 | 0.4 | 1 | 1.1 | 0.9
6 | 1 | 0.0026475 | 0.00066353 | 0 | 0 | 1 | 0.98111 | -0.36301 | 0.4 | 1 | 1.1 | 0.9
37 | 1 | 0.037871 | 0.0094913 | 0 | 0 | 1 | 0.9817 | -0.35157 | 0.4 | 1 | 1.1 | 0.9
15 | 1 | 0 | 0 | 0 | 0 | 1 | 0.98628 | -0.26233 | 0.4 | 1 | 1.1 | 0.9
7 | 1 | 0.0026302 | 0.0006592 | 0 | 0 | 1 | 0.9809 | -0.36708 | 0.4 | 1 | 1.1 | 0.9
8 | 1 | 0.0026022 | 0.00065216 | 0 | 0 | 1 | 0.98058 | -0.37343 | 0.4 | 1 | 1.1 | 0.9
12 | 1 | 0.0016638 | 0.000417 | 0 | 0 | 1 | 0.98027 | -0.37946 | 0.4 | 1 | 1.1 | 0.9
10 | 1 | 0.0043866 | 0.0010994 | 0 | 0 | 1 | 0.98008 | -0.38333 | 0.4 | 1 | 1.1 | 0.9
9 | 1 | 0.0049324 | 0.0012362 | 0 | 0 | 1 | 0.97985 | -0.38784 | 0.4 | 1 | 1.1 | 0.9
11 | 1 | 0.0043354 | 0.0010865 | 0 | 0 | 1 | 0.97976 | -0.3895 | 0.4 | 1 | 1.1 | 0.9
13 | 1 | 0.0023001 | 0.00057646 | 0 | 0 | 1 | 0.98707 | -0.24708 | 0.4 | 1 | 1.1 | 0.9
14 | 1 | 0 | 0 | 0 | 0 | 1 | 0.98791 | -0.23077 | 0.4 | 1 | 1.1 | 0.9
16 | 1 | 0 | 0 | 0 | 0 | 1 | 0.98911 | -0.20766 | 0.4 | 1 | 1.1 | 0.9
41 | 1 | 0 | 0 | 0 | 0 | 1 | 0.98363 | -0.31363 | 0.4 | 1 | 1.1 | 0.9
25 | 1 | 0.0011643 | 0.0002918 | 0 | 0 | 1 | 0.99095 | -0.17218 | 0.4 | 1 | 1.1 | 0.9
57 | 1 | 0 | 0 | 0 | 0 | 1 | 0.98323 | -0.3214 | 0.4 | 1 | 1.1 | 0.9
53 | 1 | 0.0031064 | 0.00077854 | 0 | 0 | 1 | 0.98322 | -0.32159 | 0.4 | 1 | 1.1 | 0.9
22 | 1 | 0 | 0 | 0 | 0 | 1 | 0.99116 | -0.16818 | 0.4 | 1 | 1.1 | 0.9
77 | 1 | 0.010816 | 0.0027107 | 0 | 0 | 1 | 0.98259 | -0.33404 | 0.4 | 1 | 1.1 | 0.9
20 | 1 | 0.0038677 | 0.00096935 | 0 | 0 | 1 | 0.99393 | -0.11511 | 0.4 | 1 | 1.1 | 0.9
21 | 1 | 0.0012306 | 0.00030842 | 0 | 0 | 1 | 0.9957 | -0.081395 | 0.4 | 1 | 1.1 | 0.9
23 | 1 | 0.0014555 | 0.00036479 | 0 | 0 | 1 | 0.99704 | -0.055953 | 0.4 | 1 | 1.1 | 0.9
24 | 1 | 0.0030482 | 0.00076395 | 0 | 0 | 1 | 0.98983 | -0.19375 | 0.4 | 1 | 1.1 | 0.9
58 | 1 | 0.0013478 | 0.0003378 | 0 | 0 | 1 | 0.99872 | -0.024132 | 0.4 | 1 | 1.1 | 0.9
38 | 1 | 0.0049572 | 0.0012424 | 0 | 0 | 1 | 0.98979 | -0.19464 | 0.4 | 1 | 1.1 | 0.9
59 | 3 | 0.001691 | 0.00042381 | 0 | 0 | 1 | 1 | 0 | 0.4 | 1 | 1.1 | 0.9
39 | 1 | 0.0019967 | 0.00050043 | 0 | 0 | 1 | 0.98904 | -0.20917 | 0.4 | 1 | 1.1 | 0.9
26 | 1 | 0.0031759 | 0.00079595 | 0 | 0 | 1 | 0.98968 | -0.19635 | 0.4 | 1 | 1.1 | 0.9
27 | 1 | 0.0032737 | 0.00082048 | 0 | 0 | 1 | 0.98696 | -0.24884 | 0.4 | 1 | 1.1 | 0.9
28 | 1 | 0 | 0 | 0 | 0 | 1 | 0.99217 | -0.14863 | 0.4 | 1 | 1.1 | 0.9
29 | 1 | 0 | 0 | 0 | 0 | 1 | 0.98534 | -0.28025 | 0.4 | 1 | 1.1 | 0.9
30 | 1 | 0.0057803 | 0.0014487 | 0 | 0 | 1 | 0.9921 | -0.15012 | 0.4 | 1 | 1.1 | 0.9
31 | 1 | 0.00085075 | 0.00021322 | 0 | 0 | 1 | 0.99991 | -0.0017061 | 0.4 | 1 | 1.1 | 0.9
42 | 1 | 0.0024779 | 0.00062102 | 0 | 0 | 1 | 0.98479 | -0.29092 | 0.4 | 1 | 1.1 | 0.9
43 | 1 | 0.0018004 | 0.00045122 | 0 | 0 | 1 | 0.98523 | -0.28244 | 0.4 | 1 | 1.1 | 0.9
44 | 1 | 0.0021624 | 0.00054194 | 0 | 0 | 1 | 0.98421 | -0.30224 | 0.4 | 1 | 1.1 | 0.9
70 | 1 | 0.0024512 | 0.00061432 | 0 | 0 | 1 | 0.98519 | -0.2831 | 0.4 | 1 | 1.1 | 0.9
32 | 1 | 0.0028977 | 0.00072623 | 0 | 0 | 1 | 0.97852 | -0.41295 | 0.4 | 1 | 1.1 | 0.9
33 | 1 | 0 | 0 | 0 | 0 | 1 | 0.97873 | -0.40883 | 0.4 | 1 | 1.1 | 0.9
82 | 1 | 0.0097034 | 0.0024319 | 0 | 0 | 1 | 0.97389 | -0.50395 | 0.4 | 1 | 1.1 | 0.9
34 | 1 | 0.0058161 | 0.0014576 | 0 | 0 | 1 | 0.97895 | -0.40454 | 0.4 | 1 | 1.1 | 0.9
74 | 1 | 0.01275 | 0.0031956 | 0 | 0 | 1 | 0.97285 | -0.52442 | 0.4 | 1 | 1.1 | 0.9
75 | 1 | 0 | 0 | 0 | 0 | 1 | 0.97327 | -0.51608 | 0.4 | 1 | 1.1 | 0.9
76 | 1 | 0 | 0 | 0 | 0 | 1 | 0.97344 | -0.51275 | 0.4 | 1 | 1.1 | 0.9
35 | 1 | 0 | 0 | 0 | 0 | 1 | 0.97998 | -0.38449 | 0.4 | 1 | 1.1 | 0.9
36 | 1 | 0 | 0 | 0 | 0 | 1 | 0.98014 | -0.38134 | 0.4 | 1 | 1.1 | 0.9
81 | 1 | 0.0057335 | 0.0014369 | 0 | 0 | 1 | 0.98 | -0.38402 | 0.4 | 1 | 1.1 | 0.9
73 | 1 | 0.0030733 | 0.00077024 | 0 | 0 | 1 | 0.98064 | -0.37153 | 0.4 | 1 | 1.1 | 0.9
72 | 1 | 0.005006 | 0.0012546 | 0 | 0 | 1 | 0.98117 | -0.3613 | 0.4 | 1 | 1.1 | 0.9
40 | 1 | 0.0036628 | 0.00091798 | 0 | 0 | 1 | 0.98805 | -0.22818 | 0.4 | 1 | 1.1 | 0.9
54 | 1 | 0.007496 | 0.0018787 | 0 | 0 | 1 | 0.98683 | -0.25196 | 0.4 | 1 | 1.1 | 0.9
55 | 1 | 0 | 0 | 0 | 0 | 1 | 0.98465 | -0.29424 | 0.4 | 1 | 1.1 | 0.9
78 | 1 | 0.030169 | 0.0075611 | 0 | 0 | 1 | 0.98162 | -0.35295 | 0.4 | 1 | 1.1 | 0.9
51 | 1 | 0.002981 | 0.0007471 | 0 | 0 | 1 | 0.9827 | -0.33181 | 0.4 | 1 | 1.1 | 0.9
45 | 1 | 0.0048703 | 0.0012206 | 0 | 0 | 1 | 0.98387 | -0.30882 | 0.4 | 1 | 1.1 | 0.9
69 | 1 | 0.0052385 | 0.0013129 | 0 | 0 | 1 | 0.98396 | -0.30712 | 0.4 | 1 | 1.1 | 0.9
46 | 1 | 0.0027143 | 0.00068026 | 0 | 0 | 1 | 0.9836 | -0.31408 | 0.4 | 1 | 1.1 | 0.9
47 | 1 | 0.0028604 | 0.00071687 | 0 | 0 | 1 | 0.98329 | -0.31997 | 0.4 | 1 | 1.1 | 0.9
71 | 1 | 0.0015845 | 0.00039711 | 0 | 0 | 1 | 0.98281 | -0.32924 | 0.4 | 1 | 1.1 | 0.9
48 | 1 | 0.0039209 | 0.00098268 | 0 | 0 | 1 | 0.97891 | -0.40583 | 0.4 | 1 | 1.1 | 0.9
49 | 1 | 0.0024327 | 0.0006097 | 0 | 0 | 1 | 0.98027 | -0.3791 | 0.4 | 1 | 1.1 | 0.9
50 | 1 | 0.0026501 | 0.00066417 | 0 | 0 | 1 | 0.97852 | -0.41355 | 0.4 | 1 | 1.1 | 0.9
52 | 1 | 0.02834 | 0.0071026 | 0 | 0 | 1 | 0.97761 | -0.4314 | 0.4 | 1 | 1.1 | 0.9
63 | 1 | 0.0031814 | 0.00079733 | 0 | 0 | 1 | 0.98335 | -0.31972 | 0.4 | 1 | 1.1 | 0.9
56 | 1 | 0.0027007 | 0.00067685 | 0 | 0 | 1 | 0.98209 | -0.34429 | 0.4 | 1 | 1.1 | 0.9
60 | 1 | 0.0048291 | 0.0012103 | 0 | 0 | 1 | 0.98218 | -0.34262 | 0.4 | 1 | 1.1 | 0.9
62 | 1 | 0.011419 | 0.0028618 | 0 | 0 | 1 | 0.9829 | -0.32842 | 0.4 | 1 | 1.1 | 0.9
61 | 1 | 0.00428 | 0.0010727 | 0 | 0 | 1 | 0.98233 | -0.33967 | 0.4 | 1 | 1.1 | 0.9
80 | 1 | 0.0012572 | 0.00031508 | 0 | 0 | 1 | 0.98087 | -0.36768 | 0.4 | 1 | 1.1 | 0.9
64 | 1 | 0.0026576 | 0.00066605 | 0 | 0 | 1 | 0.9829 | -0.32846 | 0.4 | 1 | 1.1 | 0.9
65 | 1 | 0.002342 | 0.00058696 | 0 | 0 | 1 | 0.98308 | -0.32436 | 0.4 | 1 | 1.1 | 0.9
66 | 1 | 0 | 0 | 0 | 0 | 1 | 0.98311 | -0.3237 | 0.4 | 1 | 1.1 | 0.9
67 | 1 | 0 | 0 | 0 | 0 | 1 | 0.98336 | -0.31894 | 0.4 | 1 | 1.1 | 0.9
68 | 1 | 0.010075 | 0.0025251 | 0 | 0 | 1 | 0.98289 | -0.32811 | 0.4 | 1 | 1.1 | 0.9
79 | 1 | 0.012903 | 0.0032338 | 0 | 0 | 1 | 0.98048 | -0.3752 | 0.4 | 1 | 1.1 | 0.9

## generator_data
GEN_BUS | PG | QG | QMAX | QMIN | VG | MBASE | GEN_STATUS | PMAX | PMIN
59 | 0.34676 | 0.089092 | 10 | -10 | 1 | 100 | 1 | 10 | 0

## branch_data
F_BUS | T_BUS | BR_R | BR_X | BR_B | RATE_A | RATE_B | RATE_C | TAP | SHIFT | BR_STATUS | ANGMIN | ANGMAX | P_in | Q_in | P_out | Q_out
1 | 3 | 3.0965 | 1.9818 | 5.1999e-09 | 0 | 0 | 0 | 0 | 0 | 1 | -90 | 90 | -0.0060925 | -0.001527 | 0.0060938 | 0.0015273
3 | 4 | 1.22 | 0.7808 | 2.0487e-09 | 0 | 0 | 0 | 0 | 0 | 1 | -90 | 90 | -0.034717 | -0.0087174 | 0.034733 | 0.0087276
3 | 5 | 2.1068 | 1.3484 | 3.5379e-09 | 0 | 0 | 0 | 0 | 0 | 1 | -90 | 90 | 0.028623 | 0.0071902 | -0.028604 | -0.0071783
4 | 19 | 1.3977 | 0.89456 | 2.3472e-09 | 0 | 0 | 0 | 0 | 0 | 1 | -90 | 90 | 0.044113 | 0.011072 | -0.044083 | -0.011053
4 | 18 | 3.0246 | 1.9357 | 5.0791e-09 | 0 | 0 | 0 | 0 | 0 | 1 | -90 | 90 | -0.078846 | -0.0198 | 0.079053 | 0.019931
5 | 6 | 1.626 | 1.0407 | 2.7305e-09 | 0 | 0 | 0 | 0 | 0 | 1 | -90 | 90 | 0.023226 | 0.0058305 | -0.023217 | -0.0058246
19 | 37 | 0.77253 | 0.49442 | 1.2973e-09 | 0 | 0 | 0 | 0 | 0 | 1 | -90 | 90 | 0.037882 | 0.0094991 | -0.03787 | -0.0094914
18 | 15 | 0.70526 | 0.45137 | 1.1843e-09 | 0 | 0 | 0 | 0 | 0 | 1 | -90 | 90 | -0.082885 | -0.020892 | 0.082938 | 0.020926
6 | 7 | 0.85543 | 0.54748 | 1.4365e-09 | 0 | 0 | 0 | 0 | 0 | 1 | -90 | 90 | 0.020569 | 0.005161 | -0.020565 | -0.0051586
15 | 13 | 0.80606 | 0.51588 | 1.3536e-09 | 0 | 0 | 0 | 0 | 0 | 1 | -90 | 90 | -0.082938 | -0.020926 | 0.082999 | 0.020964
7 | 8 | 1.5266 | 0.97703 | 2.5636e-09 | 0 | 0 | 0 | 0 | 0 | 1 | -90 | 90 | 0.017935 | 0.0044994 | -0.017929 | -0.0044962
8 | 12 | 1.695 | 1.0848 | 2.8463e-09 | 0 | 0 | 0 | 0 | 0 | 1 | -90 | 90 | 0.015327 | 0.003844 | -0.015323 | -0.0038415
12 | 10 | 1.2224 | 0.78234 | 2.0527e-09 | 0 | 0 | 0 | 0 | 0 | 1 | -90 | 90 | 0.013659 | 0.0034245 | -0.013657 | -0.0034231
10 | 9 | 2.0919 | 1.3388 | 3.5128e-09 | 0 | 0 | 0 | 0 | 0 | 1 | -90 | 90 | 0.00927 | 0.0023237 | -0.009268 | -0.0023227
9 | 11 | 1.6489 | 1.0553 | 2.769e-09 | 0 | 0 | 0 | 0 | 0 | 1 | -90 | 90 | 0.0043357 | 0.0010865 | -0.0043353 | -0.0010866
13 | 14 | 0.8396 | 0.53734 | 1.4099e-09 | 0 | 0 | 0 | 0 | 0 | 1 | -90 | 90 | -0.085299 | -0.021541 | 0.085365 | 0.021583
14 | 16 | 1.1928 | 0.7634 | 2.0031e-09 | 0 | 0 | 0 | 0 | 0 | 1 | -90 | 90 | -0.085365 | -0.021583 | 0.08546 | 0.021644
16 | 41 | 4.6876 | 3 | 7.8717e-09 | 0 | 0 | 0 | 0 | 0 | 1 | -90 | 90 | 0.099389 | 0.02522 | -0.098885 | -0.024899
16 | 25 | 0.8496 | 0.54374 | 2.8534e-09 | 0 | 0 | 0 | 0 | 0 | 1 | -90 | 90 | -0.18485 | -0.046864 | 0.18516 | 0.047066
41 | 57 | 0.6107 | 0.39085 | 1.0255e-09 | 0 | 0 | 0 | 0 | 0 | 1 | -90 | 90 | 0.055253 | 0.013888 | -0.055233 | -0.013875
41 | 53 | 0.79434 | 0.50838 | 1.3339e-09 | 0 | 0 | 0 | 0 | 0 | 1 | -90 | 90 | 0.043632 | 0.011011 | -0.043615 | -0.011001
25 | 22 | 0.095292 | 0.060987 | 3.2004e-10 | 0 | 0 | 0 | 0 | 0 | 1 | -90 | 90 | -0.18633 | -0.047357 | 0.18636 | 0.04738
57 | 78 | 3.0787 | 1.9704 | 5.1699e-09 | 0 | 0 | 0 | 0 | 0 | 1 | -90 | 90 | 0.04441 | 0.011161 | -0.044344 | -0.011118
57 | 77 | 5.0625 | 3.24 | 8.5014e-09 | 0 | 0 | 0 | 0 | 0 | 1 | -90 | 90 | 0.010822 | 0.0027141 | -0.010816 | -0.0027107
53 | 51 | 1.0974 | 0.70234 | 1.8428e-09 | 0 | 0 | 0 | 0 | 0 | 1 | -90 | 90 | 0.040509 | 0.010222 | -0.040489 | -0.01021
22 | 24 | 2.2378 | 1.4322 | 3.7578e-09 | 0 | 0 | 0 | 0 | 0 | 1 | -90 | 90 | 0.050513 | 0.012766 | -0.050451 | -0.012727
22 | 20 | 0.99772 | 0.63854 | 3.3509e-09 | 0 | 0 | 0 | 0 | 0 | 1 | -90 | 90 | -0.23688 | -0.060146 | 0.23748 | 0.060534
20 | 21 | 0.62647 | 0.40094 | 2.104e-09 | 0 | 0 | 0 | 0 | 0 | 1 | -90 | 90 | -0.24135 | -0.061503 | 0.24175 | 0.061754
21 | 23 | 0.47178 | 0.30194 | 1.5845e-09 | 0 | 0 | 0 | 0 | 0 | 1 | -90 | 90 | -0.24298 | -0.062063 | 0.24328 | 0.062254
23 | 58 | 0.58827 | 0.37649 | 1.9757e-09 | 0 | 0 | 0 | 0 | 0 | 1 | -90 | 90 | -0.24473 | -0.062619 | 0.24511 | 0.06286
24 | 38 | 0.082962 | 0.053096 | 1.3932e-10 | 0 | 0 | 0 | 0 | 0 | 1 | -90 | 90 | 0.047403 | 0.011963 | -0.047401 | -0.011961
58 | 59 | 0.44497 | 0.28478 | 1.4944e-09 | 0 | 0 | 0 | 0 | 0 | 1 | -90 | 90 | -0.24646 | -0.063198 | 0.24675 | 0.063383
38 | 39 | 1.5102 | 0.96652 | 2.536e-09 | 0 | 0 | 0 | 0 | 0 | 1 | -90 | 90 | 0.042443 | 0.010719 | -0.042414 | -0.0107
59 | 31 | 0.079102 | 0.050625 | 1.3283e-10 | 0 | 0 | 0 | 0 | 0 | 1 | -90 | 90 | 0.098321 | 0.025285 | -0.098312 | -0.02528
39 | 40 | 2.0695 | 1.3245 | 3.4753e-09 | 0 | 0 | 0 | 0 | 0 | 1 | -90 | 90 | 0.040417 | 0.0102 | -0.04038 | -0.010177
26 | 27 | 2.6461 | 1.6935 | 4.4435e-09 | 0 | 0 | 0 | 0 | 0 | 1 | -90 | 90 | 0.087605 | 0.022248 | -0.087385 | -0.022107
26 | 28 | 2.3326 | 1.4929 | 3.917e-09 | 0 | 0 | 0 | 0 | 0 | 1 | -90 | 90 | -0.090781 | -0.023044 | 0.09099 | 0.023177
27 | 29 | 1.6382 | 1.0485 | 2.751e-09 | 0 | 0 | 0 | 0 | 0 | 1 | -90 | 90 | 0.084111 | 0.021287 | -0.083984 | -0.021206
28 | 30 | 1.1303 | 0.7234 | 1.8981e-09 | 0 | 0 | 0 | 0 | 0 | 1 | -90 | 90 | 0.0057807 | 0.0014488 | -0.0057803 | -0.0014487
28 | 31 | 6.8191 | 4.3642 | 1.1451e-08 | 0 | 0 | 0 | 0 | 0 | 1 | -90 | 90 | -0.096771 | -0.024626 | 0.097462 | 0.025067
29 | 42 | 0.75232 | 0.48149 | 1.2634e-09 | 0 | 0 | 0 | 0 | 0 | 1 | -90 | 90 | 0.062042 | 0.015696 | -0.06201 | -0.015676
29 | 43 | 0.4356 | 0.27878 | 7.3148e-10 | 0 | 0 | 0 | 0 | 0 | 1 | -90 | 90 | 0.021942 | 0.0055105 | -0.02194 | -0.0055091
42 | 44 | 0.83085 | 0.53175 | 1.3952e-09 | 0 | 0 | 0 | 0 | 0 | 1 | -90 | 90 | 0.059532 | 0.015055 | -0.0595 | -0.015034
43 | 70 | 0.14241 | 0.091142 | 2.3914e-10 | 0 | 0 | 0 | 0 | 0 | 1 | -90 | 90 | 0.02014 | 0.0050579 | -0.020139 | -0.0050575
44 | 45 | 0.50085 | 0.32055 | 8.4107e-10 | 0 | 0 | 0 | 0 | 0 | 1 | -90 | 90 | 0.057338 | 0.014492 | -0.05732 | -0.014481
70 | 69 | 5.9089 | 3.7817 | 9.9227e-09 | 0 | 0 | 0 | 0 | 0 | 1 | -90 | 90 | 0.017688 | 0.0044432 | -0.017668 | -0.0044312
32 | 33 | 0.69716 | 0.44618 | 1.1707e-09 | 0 | 0 | 0 | 0 | 0 | 1 | -90 | 90 | -0.025461 | -0.0064205 | 0.025466 | 0.0064236
32 | 82 | 17.3068 | 11.0764 | 2.9063e-08 | 0 | 0 | 0 | 0 | 0 | 1 | -90 | 90 | 0.022564 | 0.0056943 | -0.022466 | -0.0056344
33 | 34 | 0.72744 | 0.46556 | 1.2216e-09 | 0 | 0 | 0 | 0 | 0 | 1 | -90 | 90 | -0.025466 | -0.0064236 | 0.025472 | 0.0064268
82 | 76 | 2.9325 | 1.8768 | 4.9245e-09 | 0 | 0 | 0 | 0 | 0 | 1 | -90 | 90 | 0.012763 | 0.0032025 | -0.012757 | -0.0031996
34 | 35 | 2.7642 | 1.7691 | 4.6418e-09 | 0 | 0 | 0 | 0 | 0 | 1 | -90 | 90 | -0.031288 | -0.0078845 | 0.031318 | 0.0079032
74 | 75 | 2.7753 | 1.7762 | 4.6605e-09 | 0 | 0 | 0 | 0 | 0 | 1 | -90 | 90 | -0.01275 | -0.0031957 | 0.012755 | 0.0031985
75 | 76 | 1.1105 | 0.71075 | 1.8649e-09 | 0 | 0 | 0 | 0 | 0 | 1 | -90 | 90 | -0.012755 | -0.0031985 | 0.012757 | 0.0031996
35 | 36 | 0.4357 | 0.27885 | 7.3166e-10 | 0 | 0 | 0 | 0 | 0 | 1 | -90 | 90 | -0.031318 | -0.0079032 | 0.031322 | 0.0079062
36 | 81 | 2.0095 | 1.286 | 3.3744e-09 | 0 | 0 | 0 | 0 | 0 | 1 | -90 | 90 | 0.0057341 | 0.0014371 | -0.0057334 | -0.001437
36 | 73 | 1.1452 | 0.73292 | 1.9231e-09 | 0 | 0 | 0 | 0 | 0 | 1 | -90 | 90 | -0.037056 | -0.0093433 | 0.037074 | 0.0093542
73 | 72 | 1.1035 | 0.70622 | 1.853e-09 | 0 | 0 | 0 | 0 | 0 | 1 | -90 | 90 | -0.040147 | -0.010124 | 0.040167 | 0.010137
72 | 71 | 3.0793 | 1.9708 | 5.171e-09 | 0 | 0 | 0 | 0 | 0 | 1 | -90 | 90 | -0.045173 | -0.011391 | 0.045242 | 0.011435
40 | 54 | 2.8419 | 1.8188 | 4.7724e-09 | 0 | 0 | 0 | 0 | 0 | 1 | -90 | 90 | 0.036718 | 0.0092587 | -0.036676 | -0.0092325
54 | 55 | 6.3333 | 4.0533 | 1.0635e-08 | 0 | 0 | 0 | 0 | 0 | 1 | -90 | 90 | 0.02918 | 0.0073538 | -0.029121 | -0.0073172
55 | 63 | 3.8039 | 2.4345 | 6.3877e-09 | 0 | 0 | 0 | 0 | 0 | 1 | -90 | 90 | 0.029121 | 0.0073172 | -0.029086 | -0.0072952
78 | 80 | 4.4905 | 2.8739 | 7.5408e-09 | 0 | 0 | 0 | 0 | 0 | 1 | -90 | 90 | 0.014175 | 0.0035571 | -0.014165 | -0.0035515
51 | 49 | 5.4683 | 3.4997 | 9.1827e-09 | 0 | 0 | 0 | 0 | 0 | 1 | -90 | 90 | 0.037508 | 0.0094627 | -0.037423 | -0.0094094
45 | 46 | 0.43784 | 0.28022 | 7.3526e-10 | 0 | 0 | 0 | 0 | 0 | 1 | -90 | 90 | 0.052449 | 0.01326 | -0.052436 | -0.013252
69 | 67 | 4.1268 | 2.6412 | 6.93e-09 | 0 | 0 | 0 | 0 | 0 | 1 | -90 | 90 | 0.012429 | 0.0031183 | -0.012422 | -0.0031145
46 | 47 | 0.51606 | 0.33028 | 8.6661e-10 | 0 | 0 | 0 | 0 | 0 | 1 | -90 | 90 | 0.049722 | 0.012571 | -0.049708 | -0.012563
47 | 71 | 0.86285 | 0.55223 | 1.449e-09 | 0 | 0 | 0 | 0 | 0 | 1 | -90 | 90 | 0.046847 | 0.011846 | -0.046827 | -0.011832
48 | 49 | 3.2927 | 2.1073 | 5.5293e-09 | 0 | 0 | 0 | 0 | 0 | 1 | -90 | 90 | -0.034946 | -0.0087717 | 0.03499 | 0.0087998
48 | 50 | 1.0703 | 0.68499 | 1.7973e-09 | 0 | 0 | 0 | 0 | 0 | 1 | -90 | 90 | 0.031025 | 0.0077891 | -0.031013 | -0.0077819
50 | 52 | 2.7004 | 1.7283 | 4.5347e-09 | 0 | 0 | 0 | 0 | 0 | 1 | -90 | 90 | 0.028363 | 0.0071178 | -0.028339 | -0.0071028
63 | 62 | 1.4563 | 0.93204 | 2.4455e-09 | 0 | 0 | 0 | 0 | 0 | 1 | -90 | 90 | 0.025904 | 0.0064979 | -0.025893 | -0.0064912
56 | 60 | 2.6845 | 1.7181 | 4.508e-09 | 0 | 0 | 0 | 0 | 0 | 1 | -90 | 90 | -0.0027007 | -0.00067686 | 0.0027009 | 0.00067657
60 | 61 | 1.6939 | 1.0841 | 2.8444e-09 | 0 | 0 | 0 | 0 | 0 | 1 | -90 | 90 | -0.0075299 | -0.0018869 | 0.007531 | 0.0018873
62 | 64 | 0.0097698 | 0.0062527 | 1.6406e-11 | 0 | 0 | 0 | 0 | 0 | 1 | -90 | 90 | 0.014475 | 0.0036294 | -0.014475 | -0.0036294
61 | 64 | 4.1074 | 2.6287 | 6.8974e-09 | 0 | 0 | 0 | 0 | 0 | 1 | -90 | 90 | -0.011811 | -0.00296 | 0.011817 | 0.0029633
80 | 79 | 2.5131 | 1.6084 | 4.2201e-09 | 0 | 0 | 0 | 0 | 0 | 1 | -90 | 90 | 0.012908 | 0.0032364 | -0.012903 | -0.0032339
65 | 66 | 1.2227 | 0.78253 | 2.0533e-09 | 0 | 0 | 0 | 0 | 0 | 1 | -90 | 90 | -0.002342 | -0.00058697 | 0.002342 | 0.00058681
66 | 67 | 1.6637 | 1.0648 | 2.7938e-09 | 0 | 0 | 0 | 0 | 0 | 1 | -90 | 90 | -0.012419 | -0.003113 | 0.012422 | 0.0031145
66 | 68 | 1.8938 | 1.212 | 3.1802e-09 | 0 | 0 | 0 | 0 | 0 | 1 | -90 | 90 | 0.010077 | 0.0025262 | -0.010075 | -0.0025251