## bus_data
BUS_I | BUS_TYPE | Pd | Qd | Gs | Bs | area | Vm | Va | baseKV | zone | Vmax | Vmin
1 | 1 | 0.0052831 | 0.0013241 | 0 | 0 | 1 | 0.98231 | -0.34078 | 0.4 | 1 | 1.1 | 0.9
2 | 1 | 0.0050864 | 0.0012748 | 0 | 0 | 1 | 0.98249 | -0.33707 | 0.4 | 1 | 1.1 | 0.9
3 | 1 | 0.0061446 | 0.00154 | 0 | 0 | 1 | 0.98224 | -0.34204 | 0.4 | 1 | 1.1 | 0.9
4 | 1 | 0 | 0 | 0 | 0 | 1 | 0.98264 | -0.33419 | 0.4 | 1 | 1.1 | 0.9
5 | 1 | 0.0050894 | 0.0012755 | 0 | 0 | 1 | 0.98356 | -0.31623 | 0.4 | 1 | 1.1 | 0.9
9 | 1 | 0 | 0 | 0 | 0 | 1 | 0.98637 | -0.26065 | 0.4 | 1 | 1.1 | 0.9
19 | 1 | 0 | 0 | 0 | 0 | 1 | 0.98656 | -0.25704 | 0.4 | 1 | 1.1 | 0.9
17 | 1 | 0.0035882 | 0.00089929 | 0 | 0 | 1 | 0.98614 | -0.26516 | 0.4 | 1 | 1.1 | 0.9
6 | 1 | 0 | 0 | 0 | 0 | 1 | 0.98366 | -0.31426 | 0.4 | 1 | 1.1 | 0.9
7 | 1 | 0.0065833 | 0.0016499 | 0 | 0 | 1 | 0.98355 | -0.31643 | 0.4 | 1 | 1.1 | 0.9
8 | 1 | 0.014415 | 0.0036128 | 0 | 0 | 1 | 0.98453 | -0.29732 | 0.4 | 1 | 1.1 | 0.9
10 | 1 | 0.0018231 | 0.00045692 | 0 | 0 | 1 | 0.98355 | -0.31653 | 0.4 | 1 | 1.1 | 0.9
11 | 1 | 0.0024447 | 0.0006127 | 0 | 0 | 1 | 0.98486 | -0.29081 | 0.4 | 1 | 1.1 | 0.9
12 | 1 | 0 | 0 | 0 | 0 | 1 | 0.98583 | -0.27202 | 0.4 | 1 | 1.1 | 0.9
21 | 1 | 0 | 0 | 0 | 0 | 1 | 0.98652 | -0.25778 | 0.4 | 1 | 1.1 | 0.9
23 | 1 | 0 | 0 | 0 | 0 | 1 | 0.98708 | -0.24693 | 0.4 | 1 | 1.1 | 0.9
20 | 1 | 0.0078364 | 0.001964 | 0 | 0 | 1 | 0.98591 | -0.26958 | 0.4 | 1 | 1.1 | 0.9
15 | 1 | 0.0023895 | 0.00059887 | 0 | 0 | 1 | 0.98579 | -0.27283 | 0.4 | 1 | 1.1 | 0.9
13 | 1 | 0.0016666 | 0.00041769 | 0 | 0 | 1 | 0.98751 | -0.23934 | 0.4 | 1 | 1.1 | 0.9
16 | 1 | 0.0021497 | 0.00053878 | 0 | 0 | 1 | 0.98575 | -0.27354 | 0.4 | 1 | 1.1 | 0.9
14 | 1 | 0.002222 | 0.00055689 | 0 | 0 | 1 | 0.9879 | -0.23186 | 0.4 | 1 | 1.1 | 0.9
72 | 1 | 0 | 0 | 0 | 0 | 1 | 0.99088 | -0.17416 | 0.4 | 1 | 1.1 | 0.9
89 | 1 | 0.001446 | 0.00036241 | 0 | 0 | 1 | 0.98649 | -0.25846 | 0.4 | 1 | 1.1 | 0.9
22 | 1 | 0 | 0 | 0 | 0 | 1 | 0.98689 | -0.25058 | 0.4 | 1 | 1.1 | 0.9
88 | 1 | 0.0063113 | 0.0015818 | 0 | 0 | 1 | 0.98682 | -0.25187 | 0.4 | 1 | 1.1 | 0.9
87 | 1 | 0.0027001 | 0.00067672 | 0 | 0 | 1 | 0.98679 | -0.25255 | 0.4 | 1 | 1.1 | 0.9
46 | 1 | 0.012329 | 0.00309 | 0 | 0 | 1 | 0.99191 | -0.15389 | 0.4 | 1 | 1.1 | 0.9
45 | 1 | 0.0014833 | 0.00037175 | 0 | 0 | 1 | 0.98597 | -0.26829 | 0.4 | 1 | 1.1 | 0.9
47 | 1 | 0.0099351 | 0.00249 | 0 | 0 | 1 | 0.99744 | -0.048442 | 0.4 | 1 | 1.1 | 0.9
43 | 1 | 0.002777 | 0.00069598 | 0 | 0 | 1 | 0.98364 | -0.3135 | 0.4 | 1 | 1.1 | 0.9
34 | 1 | 0.0048173 | 0.0012073 | 0 | 0 | 1 | 0.97926 | -0.39922 | 0.4 | 1 | 1.1 | 0.9
35 | 1 | 0.0030046 | 0.00075302 | 0 | 0 | 1 | 0.97927 | -0.3989 | 0.4 | 1 | 1.1 | 0.9
44 | 1 | 0.0013681 | 0.00034289 | 0 | 0 | 1 | 0.98364 | -0.31358 | 0.4 | 1 | 1.1 | 0.9
33 | 1 | 0.031783 | 0.0079655 | 0 | 0 | 1 | 0.97904 | -0.40351 | 0.4 | 1 | 1.1 | 0.9
39 | 1 | 0.023347 | 0.0058513 | 0 | 0 | 1 | 0.97973 | -0.38984 | 0.4 | 1 | 1.1 | 0.9
38 | 1 | 0.0023274 | 0.00058331 | 0 | 0 | 1 | 0.97984 | -0.38769 | 0.4 | 1 | 1.1 | 0.9
36 | 1 | 0.0048008 | 0.0012032 | 0 | 0 | 1 | 0.9793 | -0.3984 | 0.4 | 1 | 1.1 | 0.9
37 | 1 | 0.0051229 | 0.0012839 | 0 | 0 | 1 | 0.97952 | -0.39403 | 0.4 | 1 | 1.1 | 0.9
50 | 1 | 0.0048434 | 0.0012139 | 0 | 0 | 1 | 0.99548 | -0.085982 | 0.4 | 1 | 1.1 | 0.9
51 | 1 | 0 | 0 | 0 | 0 | 1 | 0.99396 | -0.11517 | 0.4 | 1 | 1.1 | 0.9
49 | 1 | 0.027986 | 0.007014 | 0 | 0 | 1 | 0.99834 | -0.031558 | 0.4 | 1 | 1.1 | 0.9
48 | 3 | 0.010305 | 0.0025826 | 0 | 0 | 1 | 1 | 0 | 0.4 | 1 | 1.1 | 0.9
53 | 1 | 0.0038559 | 0.00096639 | 0 | 0 | 1 | 0.99365 | -0.12109 | 0.4 | 1 | 1.1 | 0.9

## generator_data
GEN_BUS | PG | QG | QMAX | QMIN | VG | MBASE | GEN_STATUS | PMAX | PMIN
48 | 0.2301 | 0.058757 | 10 | -10 | 1 | 100 | 1 | 10 | 0

## branch_data
F_BUS | T_BUS | BR_R | BR_X | BR_B | RATE_A | RATE_B | RATE_C | TAP | SHIFT | BR_STATUS | ANGMIN | ANGMAX | P_in | Q_in | P_out | Q_out
1 | 2 | 1.4055 | 0.89955 | 2.3603e-09 | 0 | 0 | 0 | 0 | 0 | 1 | -90 | 90 | -0.011428 | -0.0028642 | 0.01143 | 0.0028652
1 | 3 | 0.88667 | 0.56747 | 1.489e-09 | 0 | 0 | 0 | 0 | 0 | 1 | -90 | 90 | 0.0061449 | 0.0015401 | -0.0061446 | -0.00154
2 | 4 | 0.75319 | 0.48204 | 1.2648e-09 | 0 | 0 | 0 | 0 | 0 | 1 | -90 | 90 | -0.016516 | -0.00414 | 0.016519 | 0.0041413
4 | 5 | 4.7124 | 3.0159 | 7.9133e-09 | 0 | 0 | 0 | 0 | 0 | 1 | -90 | 90 | -0.016519 | -0.0041413 | 0.016533 | 0.0041496
5 | 6 | 0.39524 | 0.25295 | 6.6371e-10 | 0 | 0 | 0 | 0 | 0 | 1 | -90 | 90 | -0.021622 | -0.0054252 | 0.021624 | 0.0054264
9 | 19 | 4.3809 | 2.8037 | 7.3566e-09 | 0 | 0 | 0 | 0 | 0 | 1 | -90 | 90 | -0.0035889 | -0.00089889 | 0.0035896 | 0.00089857
9 | 17 | 5.4771 | 3.5053 | 9.1975e-09 | 0 | 0 | 0 | 0 | 0 | 1 | -90 | 90 | 0.0035889 | 0.00089889 | -0.0035882 | -0.00089929
19 | 21 | 2.2259 | 1.4245 | 3.7378e-09 | 0 | 0 | 0 | 0 | 0 | 1 | -90 | 90 | 0.0014461 | 0.00036178 | -0.0014461 | -0.00036211
19 | 23 | 3.4263 | 2.1929 | 5.7537e-09 | 0 | 0 | 0 | 0 | 0 | 1 | -90 | 90 | -0.012877 | -0.0032262 | 0.012883 | 0.0032296
19 | 20 | 6.9728 | 4.4626 | 1.1709e-08 | 0 | 0 | 0 | 0 | 0 | 1 | -90 | 90 | 0.0078411 | 0.0019659 | -0.0078364 | -0.001964
6 | 7 | 1.1212 | 0.71754 | 1.8827e-09 | 0 | 0 | 0 | 0 | 0 | 1 | -90 | 90 | 0.0084073 | 0.0021072 | -0.0084064 | -0.0021068
6 | 8 | 2.4503 | 1.5682 | 4.1147e-09 | 0 | 0 | 0 | 0 | 0 | 1 | -90 | 90 | -0.030031 | -0.0075336 | 0.030056 | 0.0075488
7 | 10 | 0.23125 | 0.148 | 3.8833e-10 | 0 | 0 | 0 | 0 | 0 | 1 | -90 | 90 | 0.0018231 | 0.00045689 | -0.0018231 | -0.00045692
8 | 11 | 0.63616 | 0.40714 | 1.0683e-09 | 0 | 0 | 0 | 0 | 0 | 1 | -90 | 90 | -0.044471 | -0.011162 | 0.044485 | 0.01117
11 | 12 | 1.7451 | 1.1169 | 2.9305e-09 | 0 | 0 | 0 | 0 | 0 | 1 | -90 | 90 | -0.046929 | -0.011783 | 0.046971 | 0.01181
12 | 15 | 0.77652 | 0.49697 | 1.304e-09 | 0 | 0 | 0 | 0 | 0 | 1 | -90 | 90 | 0.0045395 | 0.0011375 | -0.0045393 | -0.0011375
12 | 13 | 2.7732 | 1.7748 | 4.6569e-09 | 0 | 0 | 0 | 0 | 0 | 1 | -90 | 90 | -0.051511 | -0.012947 | 0.051591 | 0.012998
21 | 89 | 2.0458 | 1.3093 | 3.4354e-09 | 0 | 0 | 0 | 0 | 0 | 1 | -90 | 90 | 0.0014461 | 0.00036211 | -0.001446 | -0.00036242
23 | 46 | 3.9748 | 2.5439 | 6.6748e-09 | 0 | 0 | 0 | 0 | 0 | 1 | -90 | 90 | -0.10328 | -0.026101 | 0.10375 | 0.026397
23 | 45 | 1.1525 | 0.73757 | 1.9353e-09 | 0 | 0 | 0 | 0 | 0 | 1 | -90 | 90 | 0.081388 | 0.020613 | -0.081305 | -0.02056
23 | 22 | 1.7668 | 1.1308 | 2.967e-09 | 0 | 0 | 0 | 0 | 0 | 1 | -90 | 90 | 0.0090136 | 0.0022589 | -0.009012 | -0.0022582
15 | 16 | 1.4344 | 0.918 | 2.4087e-09 | 0 | 0 | 0 | 0 | 0 | 1 | -90 | 90 | 0.0021498 | 0.00053859 | -0.0021497 | -0.00053878
13 | 14 | 0.61594 | 0.3942 | 1.0343e-09 | 0 | 0 | 0 | 0 | 0 | 1 | -90 | 90 | -0.053258 | -0.013416 | 0.053277 | 0.013428
14 | 72 | 4.5778 | 2.9298 | 7.6873e-09 | 0 | 0 | 0 | 0 | 0 | 1 | -90 | 90 | -0.055499 | -0.013985 | 0.055653 | 0.014082
72 | 53 | 4.2351 | 2.7104 | 7.1118e-09 | 0 | 0 | 0 | 0 | 0 | 1 | -90 | 90 | -0.055653 | -0.014082 | 0.055795 | 0.014173
22 | 88 | 0.88965 | 0.56937 | 1.494e-09 | 0 | 0 | 0 | 0 | 0 | 1 | -90 | 90 | 0.0063116 | 0.0015819 | -0.0063113 | -0.0015818
22 | 87 | 3.178 | 2.0339 | 5.3368e-09 | 0 | 0 | 0 | 0 | 0 | 1 | -90 | 90 | 0.0027004 | 0.00067636 | -0.0027001 | -0.00067672
46 | 47 | 4.0641 | 2.601 | 6.8248e-09 | 0 | 0 | 0 | 0 | 0 | 1 | -90 | 90 | -0.11608 | -0.029487 | 0.11667 | 0.029865
45 | 43 | 2.4768 | 1.5852 | 4.1593e-09 | 0 | 0 | 0 | 0 | 0 | 1 | -90 | 90 | 0.079822 | 0.020188 | -0.079649 | -0.020078
47 | 48 | 1.7326 | 1.1089 | 2.9096e-09 | 0 | 0 | 0 | 0 | 0 | 1 | -90 | 90 | -0.1266 | -0.032355 | 0.1269 | 0.032545
43 | 44 | 0.26795 | 0.17149 | 4.4997e-10 | 0 | 0 | 0 | 0 | 0 | 1 | -90 | 90 | 0.0013681 | 0.00034285 | -0.0013681 | -0.00034289
43 | 38 | 4.2618 | 2.7275 | 7.1567e-09 | 0 | 0 | 0 | 0 | 0 | 1 | -90 | 90 | 0.075504 | 0.019039 | -0.075237 | -0.018869
34 | 35 | 0.29097 | 0.18622 | 4.8861e-10 | 0 | 0 | 0 | 0 | 0 | 1 | -90 | 90 | -0.0048172 | -0.0012074 | 0.0048173 | 0.0012074
35 | 36 | 0.2729 | 0.17465 | 4.5827e-10 | 0 | 0 | 0 | 0 | 0 | 1 | -90 | 90 | -0.0078219 | -0.0019604 | 0.0078221 | 0.0019605
33 | 39 | 1.8485 | 1.183 | 3.1041e-09 | 0 | 0 | 0 | 0 | 0 | 1 | -90 | 90 | -0.031782 | -0.0079657 | 0.031803 | 0.0079786
39 | 38 | 0.16808 | 0.10757 | 2.8225e-10 | 0 | 0 | 0 | 0 | 0 | 1 | -90 | 90 | -0.05515 | -0.01383 | 0.055156 | 0.013834
38 | 37 | 1.5386 | 0.98469 | 2.5837e-09 | 0 | 0 | 0 | 0 | 0 | 1 | -90 | 90 | 0.017754 | 0.0044523 | -0.017748 | -0.0044491
36 | 37 | 1.4877 | 0.95214 | 2.4983e-09 | 0 | 0 | 0 | 0 | 0 | 1 | -90 | 90 | -0.012623 | -0.0031637 | 0.012625 | 0.0031651
50 | 51 | 2.1883 | 1.4005 | 3.6747e-09 | 0 | 0 | 0 | 0 | 0 | 1 | -90 | 90 | 0.059752 | 0.015203 | -0.059668 | -0.01515
50 | 49 | 3.7876 | 2.424 | 6.3603e-09 | 0 | 0 | 0 | 0 | 0 | 1 | -90 | 90 | -0.064595 | -0.016417 | 0.064765 | 0.016525
51 | 53 | 0.44247 | 0.28318 | 7.4303e-10 | 0 | 0 | 0 | 0 | 0 | 1 | -90 | 90 | 0.059668 | 0.01515 | -0.059651 | -0.015139
49 | 48 | 1.535 | 0.98241 | 2.5777e-09 | 0 | 0 | 0 | 0 | 0 | 1 | -90 | 90 | -0.092751 | -0.023539 | 0.092892 | 0.023629