## bus_data
BUS_I | BUS_TYPE | Pd | Qd | Gs | Bs | area | Vm | Va | baseKV | zone | Vmax | Vmin
1 | 1 | 0.0043424 | 0.0010883 | 0 | 0 | 1 | 0.99015 | -0.18944 | 0.4 | 1 | 1.1 | 0.9
2 | 1 | 0.0035352 | 0.00088601 | 0 | 0 | 1 | 0.99003 | -0.19175 | 0.4 | 1 | 1.1 | 0.9
3 | 1 | 0.0077052 | 0.0019311 | 0 | 0 | 1 | 0.99024 | -0.18772 | 0.4 | 1 | 1.1 | 0.9
4 | 1 | 0.0039771 | 0.00099676 | 0 | 0 | 1 | 0.99027 | -0.18716 | 0.4 | 1 | 1.1 | 0.9
12 | 1 | 0.0047692 | 0.0011953 | 0 | 0 | 1 | 0.99068 | -0.17915 | 0.4 | 1 | 1.1 | 0.9
11 | 1 | 0.0047057 | 0.0011794 | 0 | 0 | 1 | 0.99113 | -0.17043 | 0.4 | 1 | 1.1 | 0.9
65 | 1 | 0.005554 | 0.001392 | 0 | 0 | 1 | 0.98685 | -0.25311 | 0.4 | 1 | 1.1 | 0.9
63 | 1 | 0 | 0 | 0 | 0 | 1 | 0.98693 | -0.25174 | 0.4 | 1 | 1.1 | 0.9
7 | 1 | 0.0028215 | 0.00070714 | 0 | 0 | 1 | 0.99152 | -0.16276 | 0.4 | 1 | 1.1 | 0.9
8 | 1 | 0 | 0 | 0 | 0 | 1 | 0.99158 | -0.16163 | 0.4 | 1 | 1.1 | 0.9
10 | 1 | 0 | 0 | 0 | 0 | 1 | 0.99169 | -0.15957 | 0.4 | 1 | 1.1 | 0.9
18 | 1 | 0.0014692 | 0.00036821 | 0 | 0 | 1 | 0.99161 | -0.16102 | 0.4 | 1 | 1.1 | 0.9
16 | 1 | 0.0019772 | 0.00049553 | 0 | 0 | 1 | 0.9922 | -0.1496 | 0.4 | 1 | 1.1 | 0.9
14 | 1 | 0.0020209 | 0.00050647 | 0 | 0 | 1 | 0.99239 | -0.14606 | 0.4 | 1 | 1.1 | 0.9
13 | 1 | 0.003616 | 0.00090627 | 0 | 0 | 1 | 0.99264 | -0.14106 | 0.4 | 1 | 1.1 | 0.9
15 | 1 | 0.0039521 | 0.00099049 | 0 | 0 | 1 | 0.99446 | -0.10611 | 0.4 | 1 | 1.1 | 0.9
17 | 1 | 0 | 0 | 0 | 0 | 1 | 0.99509 | -0.093937 | 0.4 | 1 | 1.1 | 0.9
22 | 1 | 0 | 0 | 0 | 0 | 1 | 0.99581 | -0.080088 | 0.4 | 1 | 1.1 | 0.9
20 | 1 | 0.0031033 | 0.00077776 | 0 | 0 | 1 | 0.9948 | -0.099522 | 0.4 | 1 | 1.1 | 0.9
26 | 1 | 0.00472 | 0.0011829 | 0 | 0 | 1 | 0.99444 | -0.10625 | 0.4 | 1 | 1.1 | 0.9
23 | 1 | 0.0046167 | 0.001157 | 0 | 0 | 1 | 0.99762 | -0.045309 | 0.4 | 1 | 1.1 | 0.9
19 | 1 | 0.0047435 | 0.0011888 | 0 | 0 | 1 | 0.99473 | -0.10083 | 0.4 | 1 | 1.1 | 0.9
27 | 1 | 0.0050606 | 0.0012683 | 0 | 0 | 1 | 0.99258 | -0.14209 | 0.4 | 1 | 1.1 | 0.9
24 | 1 | 0.012197 | 0.0030567 | 0 | 0 | 1 | 0.99934 | -0.012597 | 0.4 | 1 | 1.1 | 0.9
25 | 3 | 0.010965 | 0.002748 | 0 | 0 | 1 | 1 | 0 | 0.4 | 1 | 1.1 | 0.9
39 | 1 | 0.0031335 | 0.00078532 | 0 | 0 | 1 | 0.99963 | -0.0071347 | 0.4 | 1 | 1.1 | 0.9
36 | 1 | 0 | 0 | 0 | 0 | 1 | 0.99775 | -0.043013 | 0.4 | 1 | 1.1 | 0.9
28 | 1 | 0.0089001 | 0.0022306 | 0 | 0 | 1 | 0.99165 | -0.16005 | 0.4 | 1 | 1.1 | 0.9
29 | 1 | 0.0044479 | 0.0011147 | 0 | 0 | 1 | 0.99111 | -0.17053 | 0.4 | 1 | 1.1 | 0.9
30 | 1 | 0.0061266 | 0.0015355 | 0 | 0 | 1 | 0.99065 | -0.17945 | 0.4 | 1 | 1.1 | 0.9
31 | 1 | 0.0074673 | 0.0018715 | 0 | 0 | 1 | 0.98899 | -0.21152 | 0.4 | 1 | 1.1 | 0.9
32 | 1 | 0.012352 | 0.0030958 | 0 | 0 | 1 | 0.98873 | -0.21668 | 0.4 | 1 | 1.1 | 0.9
33 | 1 | 0.0064444 | 0.0016151 | 0 | 0 | 1 | 0.98835 | -0.224 | 0.4 | 1 | 1.1 | 0.9
67 | 1 | 0.0033122 | 0.0008301 | 0 | 0 | 1 | 0.98793 | -0.2322 | 0.4 | 1 | 1.1 | 0.9
66 | 1 | 0.01218 | 0.0030526 | 0 | 0 | 1 | 0.98729 | -0.24462 | 0.4 | 1 | 1.1 | 0.9
34 | 1 | 0.013398 | 0.0033578 | 0 | 0 | 1 | 0.99751 | -0.047709 | 0.4 | 1 | 1.1 | 0.9
35 | 1 | 0.011078 | 0.0027763 | 0 | 0 | 1 | 0.99585 | -0.079533 | 0.4 | 1 | 1.1 | 0.9
37 | 1 | 0.0091747 | 0.0022994 | 0 | 0 | 1 | 0.99518 | -0.092357 | 0.4 | 1 | 1.1 | 0.9
38 | 1 | 0.010642 | 0.0026672 | 0 | 0 | 1 | 0.99699 | -0.057624 | 0.4 | 1 | 1.1 | 0.9
40 | 1 | 0.022274 | 0.0055823 | 0 | 0 | 1 | 0.99398 | -0.11554 | 0.4 | 1 | 1.1 | 0.9
43 | 1 | 0.0080421 | 0.0020155 | 0 | 0 | 1 | 0.99634 | -0.070243 | 0.4 | 1 | 1.1 | 0.9
41 | 1 | 0.0037474 | 0.00093919 | 0 | 0 | 1 | 0.99347 | -0.12534 | 0.4 | 1 | 1.1 | 0.9
42 | 1 | 0.015022 | 0.0037648 | 0 | 0 | 1 | 0.9963 | -0.070981 | 0.4 | 1 | 1.1 | 0.9
53 | 1 | 0.014829 | 0.0037164 | 0 | 0 | 1 | 0.99326 | -0.12942 | 0.4 | 1 | 1.1 | 0.9
52 | 1 | 0.008603 | 0.0021561 | 0 | 0 | 1 | 0.99247 | -0.1447 | 0.4 | 1 | 1.1 | 0.9
46 | 1 | 0.010439 | 0.0026162 | 0 | 0 | 1 | 0.98923 | -0.20735 | 0.4 | 1 | 1.1 | 0.9
47 | 1 | 0.0073971 | 0.0018539 | 0 | 0 | 1 | 0.98925 | -0.20699 | 0.4 | 1 | 1.1 | 0.9
48 | 1 | 0.015904 | 0.003986 | 0 | 0 | 1 | 0.98947 | -0.2028 | 0.4 | 1 | 1.1 | 0.9
49 | 1 | 0 | 0 | 0 | 0 | 1 | 0.99033 | -0.18593 | 0.4 | 1 | 1.1 | 0.9
50 | 1 | 0.0083804 | 0.0021003 | 0 | 0 | 1 | 0.99099 | -0.17319 | 0.4 | 1 | 1.1 | 0.9
51 | 1 | 0 | 0 | 0 | 0 | 1 | 0.99002 | -0.19204 | 0.4 | 1 | 1.1 | 0.9
54 | 1 | 0.011141 | 0.0027921 | 0 | 0 | 1 | 0.98904 | -0.21103 | 0.4 | 1 | 1.1 | 0.9
55 | 1 | 0.0085543 | 0.0021439 | 0 | 0 | 1 | 0.98883 | -0.21514 | 0.4 | 1 | 1.1 | 0.9
56 | 1 | 0.0015248 | 0.00038215 | 0 | 0 | 1 | 0.98662 | -0.25761 | 0.4 | 1 | 1.1 | 0.9
57 | 1 | 0 | 0 | 0 | 0 | 1 | 0.98664 | -0.2572 | 0.4 | 1 | 1.1 | 0.9
60 | 1 | 0.0033422 | 0.00083763 | 0 | 0 | 1 | 0.98667 | -0.25673 | 0.4 | 1 | 1.1 | 0.9
58 | 1 | 0.0040805 | 0.0010227 | 0 | 0 | 1 | 0.98656 | -0.25889 | 0.4 | 1 | 1.1 | 0.9
61 | 1 | 0.0029505 | 0.00073946 | 0 | 0 | 1 | 0.98676 | -0.25501 | 0.4 | 1 | 1.1 | 0.9
62 | 1 | 0.0025077 | 0.00062849 | 0 | 0 | 1 | 0.98682 | -0.25388 | 0.4 | 1 | 1.1 | 0.9
64 | 1 | 0.0055605 | 0.0013936 | 0 | 0 | 1 | 0.98722 | -0.24605 | 0.4 | 1 | 1.1 | 0.9

## generator_data
GEN_BUS | PG | QG | QMAX | QMIN | VG | MBASE | GEN_STATUS | PMAX | PMIN
25 | 0.36133 | 0.09153 | 10 | -10 | 1 | 100 | 1 | 10 | 0

## branch_data
F_BUS | T_BUS | BR_R | BR_X | BR_B | RATE_A | RATE_B | RATE_C | TAP | SHIFT | BR_STATUS | ANGMIN | ANGMAX | P_in | Q_in | P_out | Q_out
1 | 2 | 2.8686 | 1.8359 | 4.8172e-09 | 0 | 0 | 0 | 0 | 0 | 1 | -90 | 90 | 0.0035356 | 0.00088579 | -0.0035352 | -0.00088601
1 | 3 | 0.95953 | 0.6141 | 1.6113e-09 | 0 | 0 | 0 | 0 | 0 | 1 | -90 | 90 | -0.007878 | -0.0019741 | 0.0078786 | 0.0019743
3 | 4 | 0.15921 | 0.10189 | 2.6736e-10 | 0 | 0 | 0 | 0 | 0 | 1 | -90 | 90 | -0.015584 | -0.0039055 | 0.015584 | 0.0039057
4 | 12 | 1.8013 | 1.1528 | 3.0248e-09 | 0 | 0 | 0 | 0 | 0 | 1 | -90 | 90 | -0.019561 | -0.0049025 | 0.019569 | 0.0049069
12 | 11 | 1.5761 | 1.0087 | 2.6467e-09 | 0 | 0 | 0 | 0 | 0 | 1 | -90 | 90 | -0.024338 | -0.0061022 | 0.024348 | 0.0061084
11 | 8 | 1.3349 | 0.85435 | 2.2417e-09 | 0 | 0 | 0 | 0 | 0 | 1 | -90 | 90 | -0.029054 | -0.0072878 | 0.029066 | 0.0072954
65 | 63 | 1.0803 | 0.69142 | 1.8142e-09 | 0 | 0 | 0 | 0 | 0 | 1 | -90 | 90 | -0.005554 | -0.001392 | 0.0055543 | 0.001392
63 | 64 | 1.2446 | 0.79651 | 2.0899e-09 | 0 | 0 | 0 | 0 | 0 | 1 | -90 | 90 | -0.019963 | -0.0050037 | 0.019969 | 0.005007
63 | 62 | 0.64788 | 0.41464 | 1.088e-09 | 0 | 0 | 0 | 0 | 0 | 1 | -90 | 90 | 0.014409 | 0.0036117 | -0.014407 | -0.0036109
7 | 8 | 1.7665 | 1.1305 | 2.9664e-09 | 0 | 0 | 0 | 0 | 0 | 1 | -90 | 90 | -0.0028215 | -0.00070714 | 0.0028217 | 0.00070695
8 | 10 | 0.28492 | 0.18235 | 4.7846e-10 | 0 | 0 | 0 | 0 | 0 | 1 | -90 | 90 | -0.031888 | -0.0080023 | 0.031891 | 0.0080043
10 | 18 | 4.3249 | 2.768 | 7.2627e-09 | 0 | 0 | 0 | 0 | 0 | 1 | -90 | 90 | 0.0014693 | 0.00036756 | -0.0014692 | -0.00036821
10 | 16 | 1.3201 | 0.84484 | 2.2167e-09 | 0 | 0 | 0 | 0 | 0 | 1 | -90 | 90 | -0.03336 | -0.0083718 | 0.033376 | 0.0083818
16 | 14 | 0.44184 | 0.28277 | 7.4196e-10 | 0 | 0 | 0 | 0 | 0 | 1 | -90 | 90 | -0.035353 | -0.0088773 | 0.035359 | 0.0088811
14 | 13 | 0.59162 | 0.37864 | 9.9349e-10 | 0 | 0 | 0 | 0 | 0 | 1 | -90 | 90 | -0.03738 | -0.0093875 | 0.037389 | 0.0093931
13 | 15 | 3.7762 | 2.4168 | 6.3413e-09 | 0 | 0 | 0 | 0 | 0 | 1 | -90 | 90 | -0.041005 | -0.010299 | 0.041073 | 0.010343
15 | 17 | 1.2029 | 0.76985 | 2.02e-09 | 0 | 0 | 0 | 0 | 0 | 1 | -90 | 90 | -0.045026 | -0.011333 | 0.045052 | 0.01135
17 | 22 | 1.1661 | 0.74632 | 1.9582e-09 | 0 | 0 | 0 | 0 | 0 | 1 | -90 | 90 | -0.052901 | -0.013317 | 0.052936 | 0.013339
17 | 20 | 3.1576 | 2.0209 | 5.3024e-09 | 0 | 0 | 0 | 0 | 0 | 1 | -90 | 90 | 0.0078491 | 0.0019674 | -0.0078471 | -0.0019666
22 | 26 | 1.203 | 0.76989 | 2.0201e-09 | 0 | 0 | 0 | 0 | 0 | 1 | -90 | 90 | 0.09714 | 0.02458 | -0.097019 | -0.024502
22 | 23 | 1.0374 | 0.66392 | 3.4841e-09 | 0 | 0 | 0 | 0 | 0 | 1 | -90 | 90 | -0.15008 | -0.037919 | 0.15033 | 0.038079
20 | 19 | 1.2266 | 0.78505 | 2.0599e-09 | 0 | 0 | 0 | 0 | 0 | 1 | -90 | 90 | 0.0047438 | 0.0011888 | -0.0047435 | -0.0011888
26 | 27 | 1.727 | 1.1053 | 2.9001e-09 | 0 | 0 | 0 | 0 | 0 | 1 | -90 | 90 | 0.092299 | 0.023319 | -0.09214 | -0.023218
23 | 24 | 0.9498 | 0.60787 | 3.1899e-09 | 0 | 0 | 0 | 0 | 0 | 1 | -90 | 90 | -0.15494 | -0.039236 | 0.15519 | 0.039392
27 | 28 | 0.91349 | 0.58463 | 1.534e-09 | 0 | 0 | 0 | 0 | 0 | 1 | -90 | 90 | 0.08708 | 0.02195 | -0.087005 | -0.021902
24 | 25 | 0.33971 | 0.21741 | 1.1409e-09 | 0 | 0 | 0 | 0 | 0 | 1 | -90 | 90 | -0.16738 | -0.042449 | 0.16749 | 0.042513
25 | 39 | 0.17587 | 0.11256 | 5.9068e-10 | 0 | 0 | 0 | 0 | 0 | 1 | -90 | 90 | 0.18288 | 0.046268 | -0.18282 | -0.046228
39 | 36 | 0.8979 | 0.57466 | 3.0156e-09 | 0 | 0 | 0 | 0 | 0 | 1 | -90 | 90 | 0.17969 | 0.045443 | -0.17938 | -0.045245
36 | 38 | 1.9327 | 1.2369 | 3.2456e-09 | 0 | 0 | 0 | 0 | 0 | 1 | -90 | 90 | 0.033744 | 0.008471 | -0.03372 | -0.0084563
36 | 34 | 0.14457 | 0.092524 | 4.8554e-10 | 0 | 0 | 0 | 0 | 0 | 1 | -90 | 90 | 0.14563 | 0.036774 | -0.1456 | -0.036753
28 | 29 | 0.59254 | 0.37923 | 9.9504e-10 | 0 | 0 | 0 | 0 | 0 | 1 | -90 | 90 | 0.078105 | 0.019672 | -0.078066 | -0.019647
29 | 30 | 0.53528 | 0.34258 | 8.9887e-10 | 0 | 0 | 0 | 0 | 0 | 1 | -90 | 90 | 0.073618 | 0.018532 | -0.073587 | -0.018512
30 | 31 | 2.0933 | 1.3397 | 3.5152e-09 | 0 | 0 | 0 | 0 | 0 | 1 | -90 | 90 | 0.06746 | 0.016977 | -0.067357 | -0.016911
31 | 32 | 0.37768 | 0.24172 | 6.3423e-10 | 0 | 0 | 0 | 0 | 0 | 1 | -90 | 90 | 0.059889 | 0.015039 | -0.059875 | -0.01503
32 | 33 | 0.67611 | 0.43271 | 1.1354e-09 | 0 | 0 | 0 | 0 | 0 | 1 | -90 | 90 | 0.047522 | 0.011934 | -0.047506 | -0.011924
33 | 67 | 0.87446 | 0.55965 | 1.4685e-09 | 0 | 0 | 0 | 0 | 0 | 1 | -90 | 90 | 0.041061 | 0.010309 | -0.041045 | -0.010298
67 | 66 | 1.4405 | 0.92194 | 2.419e-09 | 0 | 0 | 0 | 0 | 0 | 1 | -90 | 90 | 0.037733 | 0.0094683 | -0.037711 | -0.0094542
66 | 64 | 0.2443 | 0.15635 | 4.1024e-10 | 0 | 0 | 0 | 0 | 0 | 1 | -90 | 90 | 0.025531 | 0.0064016 | -0.025529 | -0.0064006
34 | 35 | 1.0773 | 0.68949 | 1.8091e-09 | 0 | 0 | 0 | 0 | 0 | 1 | -90 | 90 | 0.1322 | 0.033396 | -0.132 | -0.033267
35 | 37 | 0.47297 | 0.3027 | 7.9424e-10 | 0 | 0 | 0 | 0 | 0 | 1 | -90 | 90 | 0.12092 | 0.030491 | -0.12085 | -0.030443
37 | 40 | 0.92373 | 0.59118 | 1.5512e-09 | 0 | 0 | 0 | 0 | 0 | 1 | -90 | 90 | 0.11167 | 0.028144 | -0.11155 | -0.028065
38 | 43 | 2.4361 | 1.5591 | 4.0909e-09 | 0 | 0 | 0 | 0 | 0 | 1 | -90 | 90 | 0.023078 | 0.0057891 | -0.023064 | -0.0057807
40 | 41 | 0.48722 | 0.31182 | 8.1817e-10 | 0 | 0 | 0 | 0 | 0 | 1 | -90 | 90 | 0.089277 | 0.022483 | -0.089236 | -0.022456
43 | 42 | 0.21873 | 0.13999 | 3.6731e-10 | 0 | 0 | 0 | 0 | 0 | 1 | -90 | 90 | 0.015022 | 0.0037651 | -0.015022 | -0.0037648
41 | 53 | 0.21204 | 0.13571 | 3.5608e-10 | 0 | 0 | 0 | 0 | 0 | 1 | -90 | 90 | 0.085488 | 0.021517 | -0.085471 | -0.021506
53 | 52 | 0.95846 | 0.61341 | 1.6095e-09 | 0 | 0 | 0 | 0 | 0 | 1 | -90 | 90 | 0.070643 | 0.01779 | -0.070591 | -0.017757
52 | 50 | 2.032 | 1.3005 | 3.4122e-09 | 0 | 0 | 0 | 0 | 0 | 1 | -90 | 90 | 0.061988 | 0.015601 | -0.061904 | -0.015547
46 | 47 | 0.15254 | 0.097624 | 2.5615e-10 | 0 | 0 | 0 | 0 | 0 | 1 | -90 | 90 | -0.010439 | -0.0026162 | 0.010439 | 0.0026163
47 | 48 | 1.0298 | 0.65907 | 1.7293e-09 | 0 | 0 | 0 | 0 | 0 | 1 | -90 | 90 | -0.017836 | -0.0044702 | 0.017839 | 0.0044723
48 | 49 | 2.1966 | 1.4058 | 3.6887e-09 | 0 | 0 | 0 | 0 | 0 | 1 | -90 | 90 | -0.033744 | -0.0084583 | 0.033771 | 0.0084753
49 | 50 | 1.0483 | 0.6709 | 1.7604e-09 | 0 | 0 | 0 | 0 | 0 | 1 | -90 | 90 | -0.053491 | -0.013426 | 0.053524 | 0.013447
49 | 51 | 1.3643 | 0.87315 | 2.291e-09 | 0 | 0 | 0 | 0 | 0 | 1 | -90 | 90 | 0.01972 | 0.0049509 | -0.019714 | -0.0049475
51 | 54 | 4.2319 | 2.7084 | 7.1066e-09 | 0 | 0 | 0 | 0 | 0 | 1 | -90 | 90 | 0.019714 | 0.0049475 | -0.019697 | -0.0049368
54 | 55 | 2.1013 | 1.3449 | 3.5287e-09 | 0 | 0 | 0 | 0 | 0 | 1 | -90 | 90 | 0.008556 | 0.0021446 | -0.0085543 | -0.0021439
56 | 57 | 1.1626 | 0.74407 | 1.9523e-09 | 0 | 0 | 0 | 0 | 0 | 1 | -90 | 90 | -0.0015248 | -0.00038216 | 0.0015248 | 0.00038198
57 | 60 | 0.3659 | 0.23418 | 6.1444e-10 | 0 | 0 | 0 | 0 | 0 | 1 | -90 | 90 | -0.0056056 | -0.0014046 | 0.0056058 | 0.0014046
57 | 58 | 1.8009 | 1.1526 | 3.0242e-09 | 0 | 0 | 0 | 0 | 0 | 1 | -90 | 90 | 0.0040808 | 0.0010226 | -0.0040805 | -0.0010227
60 | 61 | 0.83933 | 0.53717 | 1.4095e-09 | 0 | 0 | 0 | 0 | 0 | 1 | -90 | 90 | -0.0089479 | -0.0022422 | 0.0089487 | 0.0022426
61 | 62 | 0.41638 | 0.26648 | 6.9921e-10 | 0 | 0 | 0 | 0 | 0 | 1 | -90 | 90 | -0.011899 | -0.002982 | 0.0119 | 0.0029824